## 封-1 招标工程量清单封面
|  | 暖通 |  | 工程
招 标 工 程 量 清 单
招 标 人：
(单位盖章)
造价咨询人：
(单位盖章)
年 月 日
封-1
河南省建设工程造价计价软件测评合格编号：2021-RJ002；2020-RJ002；2019-RJ004；2017-RJ004

## 扉-1 工程量清单扉页
| 暖通 |  |  |  | 工程
招 标 工 程 量 清 单
招 标 人： |  |  | 造价咨询人：
|  | （单位盖章） |  | (单位资质专用章)
法定代表人 或其授权人： |  |  | 法定代表人 或其授权人：
|  | (签字或盖章) |  | (签字或盖章)
编 制 人： |  |  | 复 核 人：
|  | (造价人员签字盖专用章) |  | (造价工程师签字盖专用章)
编 制 时 间： |  | 年 月 日 | 复 核 时 间： | 年 月 日
扉-1

## 表-01 总说明
总 说 明
工程名称：暖通 | 第 1 页 共 1 页
表-01

## 表-08 分部分项工程和单价措施项目清单与计价表
分部分项工程和单价措施项目清单与计价表
工程名称：暖通 |  |  |  | 标段：扶沟县人民医院综合楼神经重症、介入科建设项目 |  |  |  |  | 第 1 页 共 13 页
序号 | 项目编码 | 项目名称 | 项目特征描述 |  | 计量单位 | 工程量 | 金 额(元)
[7 empty] | 综合单价 | 合 价 |  | 其中
暂估价
新风系统
1 | 030703019001 | 柔性接口 | 1.名称:软连接 |  | m2 | 5.15
2 | 030702001001 | 碳钢通风管道 | 1.名称:镀锌钢板风管 2.材质:镀锌钢板 3.形状:矩形 4.规格:160*160 5.板材厚度:0.5 6.接口形式:薄钢板法兰连接，支吊架刷红丹防锈漆两道 7.未尽事宜详见图纸及施工规范 |  | m2 | 15.1
3 | 030703020001 | 消声器 | 1.名称:消声器 2.规格:630*400，L=1500mm 3.其他未尽事宜详见图纸及施工规范: |  | 个 | 1
4 | 030702001002 | 碳钢通风管道 | 1.名称:镀锌钢板风管 2.材质:镀锌钢板 3.形状:矩形 4.规格:200*200 5.板材厚度:0.5 6.接口形式:薄钢板法兰连接，支吊架刷红丹防锈漆两道 7.未尽事宜详见图纸及施工规范 |  | m2 | 10.81
5 | 030702001003 | 碳钢通风管道 | 1.名称:镀锌钢板风管 2.材质:镀锌钢板 3.形状:矩形 4.规格:320*250 5.板材厚度:0.5 6.接口形式:薄钢板法兰连接，支吊架刷红丹防锈漆两道 7.未尽事宜详见图纸及施工规范 |  | m2 | 17.74
本页小计
注：为计取规费等的使用，可在表中增设其中：“定额人工费”。
表—08
分部分项工程和单价措施项目清单与计价表
工程名称：暖通 |  |  |  | 标段：扶沟县人民医院综合楼神经重症、介入科建设项目 |  |  |  |  | 第 2 页 共 13 页
序号 | 项目编码 | 项目名称 | 项目特征描述 |  | 计量单位 | 工程量 | 金 额(元)
[7 empty] | 综合单价 | 合 价 |  | 其中
暂估价
6 | 030702001004 | 碳钢通风管道 | 1.名称:镀锌钢板风管 2.材质:镀锌钢板 3.形状:矩形 4.规格:400*320 5.板材厚度:0.6 6.接口形式:薄钢板法兰连接，支吊架刷红丹防锈漆两道 7.未尽事宜详见图纸及施工规范 |  | m2 | 14.13
7 | 030702001005 | 碳钢通风管道 | 1.名称:镀锌钢板风管 2.材质:镀锌钢板 3.形状:矩形 4.规格:630*400 5.板材厚度:0.75 6.接口形式:薄钢板法兰连接，支吊架刷红丹防锈漆两道 7.未尽事宜详见图纸及施工规范 |  | m2 | 18.53
8 | 030703007001 | 碳钢风口、散流器、百叶窗 | 1.名称:定风量风口 2.型号:300*300 3.安装方式:吊顶安装 4.未尽事宜详见图纸及施工规范: |  | 个 | 7
9 | 030703007002 | 碳钢风口、散流器、百叶窗 | 1.名称:定风量风口 2.型号:400*400 3.安装方式:吊顶安装 4.未尽事宜详见图纸及施工规范: |  | 个 | 4
10 | 030703007003 | 碳钢风口、散流器、百叶窗 | 1.名称:方形散流器新风口 2.型号:300*300 3.安装方式:吊顶安装 4.未尽事宜详见图纸及施工规范: |  | 个 | 1
本页小计
注：为计取规费等的使用，可在表中增设其中：“定额人工费”。
表—08
分部分项工程和单价措施项目清单与计价表
工程名称：暖通 |  |  |  | 标段：扶沟县人民医院综合楼神经重症、介入科建设项目 |  |  |  |  | 第 3 页 共 13 页
序号 | 项目编码 | 项目名称 | 项目特征描述 |  | 计量单位 | 工程量 | 金 额(元)
[7 empty] | 综合单价 | 合 价 |  | 其中
暂估价
11 | 030703007004 | 碳钢风口、散流器、百叶窗 | 1.名称:方形散流器新风口 2.型号:400*400 3.安装方式:吊顶安装 4.未尽事宜详见图纸及施工规范: |  | 个 | 1
12 | 030703001001 | 碳钢阀门 | 1.名称:定风量阀 2.规格:320*250 3.支架形式、材质:满足规范要求 4.未尽事宜详见图纸及施工规范: |  | 个 | 1
13 | 030704001001 | 通风工程检测、调试 | 新风工程检测、调试 |  | 系统 | 1
分部小计
空调水
1 | 031001001001 | 镀锌钢管 | 1.安装部位:室内 2.介质:循环水 3.规格、压力等级:镀锌钢管DN20 4.连接形式:螺纹连接 5.保温材质、厚度:B1级橡塑保温棉 30MM厚 6.未尽事宜详见图纸及施工规范: |  | m | 74.83
2 | 031001001002 | 镀锌钢管 | 1.安装部位:室内 2.介质:循环水 3.规格、压力等级:镀锌钢管DN25 4.连接形式:螺纹连接 5.保温材质、厚度:B1级橡塑保温棉 30mm厚 6.未尽事宜详见图纸及施工规范: |  | m | 10.56
本页小计
注：为计取规费等的使用，可在表中增设其中：“定额人工费”。
表—08
分部分项工程和单价措施项目清单与计价表
工程名称：暖通 |  |  |  | 标段：扶沟县人民医院综合楼神经重症、介入科建设项目 |  |  |  |  | 第 4 页 共 13 页
序号 | 项目编码 | 项目名称 | 项目特征描述 |  | 计量单位 | 工程量 | 金 额(元)
[7 empty] | 综合单价 | 合 价 |  | 其中
暂估价
3 | 031001001003 | 镀锌钢管 | 1.安装部位:室内 2.介质:循环水 3.规格、压力等级:镀锌钢管DN32 4.连接形式:螺纹连接 5.保温材质、厚度:B1级橡塑保温棉 30mm厚 6.未尽事宜详见图纸及施工规范: |  | m | 18.8
4 | 031001001004 | 镀锌钢管 | 1.安装部位:室内 2.介质:循环水 3.规格、压力等级:镀锌钢管DN40 4.连接形式:螺纹连接 5.保温材质、厚度:B1级橡塑保温棉 30mm厚 6.未尽事宜详见图纸及施工规范: |  | m | 19.26
5 | 031001001005 | 镀锌钢管 | 1.安装部位:室内 2.介质:循环水 3.规格、压力等级:镀锌钢管DN50 4.连接形式:螺纹连接 5.保温材质、厚度:B1级橡塑保温棉 30mm厚 6.未尽事宜详见图纸及施工规范: |  | m | 4.31
6 | 031001001006 | 镀锌钢管 | 1.安装部位:室内 2.介质:循环水 3.规格、压力等级:无缝钢管DN65 4.连接形式:螺纹连接 5.保温材质、厚度:B1级橡塑保温棉 30mm厚 6.未尽事宜详见图纸及施工规范: |  | m | 4.01
本页小计
注：为计取规费等的使用，可在表中增设其中：“定额人工费”。
表—08
分部分项工程和单价措施项目清单与计价表
工程名称：暖通 |  |  |  | 标段：扶沟县人民医院综合楼神经重症、介入科建设项目 |  |  |  |  | 第 5 页 共 13 页
序号 | 项目编码 | 项目名称 | 项目特征描述 |  | 计量单位 | 工程量 | 金 额(元)
[7 empty] | 综合单价 | 合 价 |  | 其中
暂估价
7 | 031001001007 | 镀锌钢管 | 1.安装部位:室内 2.介质:循环水 3.规格、压力等级:无缝钢管DN80 4.连接形式:螺纹连接 5.保温材质、厚度:B1级橡塑保温棉 30mm厚 6.未尽事宜详见图纸及施工规范: |  | m | 52.01
8 | 031001001008 | 镀锌钢管 | 1.安装部位:室内 2.介质:冷凝水 3.规格、压力等级:镀锌钢管DN20 4.连接形式:螺纹连接 5.保温材质、厚度:B1及橡塑保温棉 15mm厚 6.未尽事宜详见图纸及施工规范: |  | m | 53.91
9 | 031001001009 | 镀锌钢管 | 1.安装部位:室内 2.介质:冷凝水 3.规格、压力等级:镀锌钢管DN25 4.连接形式:螺纹连接 5.保温材质、厚度:B1及橡塑保温棉 15mm厚 6.未尽事宜详见图纸及施工规范: |  | m | 17.12
10 | 031001001010 | 镀锌钢管 | 1.安装部位:室内 2.介质:冷凝水 3.规格、压力等级:镀锌钢管DN32 4.连接形式:螺纹连接 5.保温材质、厚度:B1及橡塑保温棉 15mm厚 6.未尽事宜详见图纸及施工规范: |  | m | 16.22
11 | 031002001001 | 管道支架 | 1.材质:国标型钢 2.管架形式:一般管道支架 3.其他详见图纸及施工规范 |  | kg | 139.16
本页小计
注：为计取规费等的使用，可在表中增设其中：“定额人工费”。
表—08
分部分项工程和单价措施项目清单与计价表
工程名称：暖通 |  |  |  | 标段：扶沟县人民医院综合楼神经重症、介入科建设项目 |  |  |  |  | 第 6 页 共 13 页
序号 | 项目编码 | 项目名称 | 项目特征描述 |  | 计量单位 | 工程量 | 金 额(元)
[7 empty] | 综合单价 | 合 价 |  | 其中
暂估价
12 | 031002003001 | 套管 | 1.名称、类型:一般钢套管 2.材质:焊接钢管 3.规格:DN20（介质管道） 4.包含机械钻孔 5.填料材质:密封填料 6.未尽事宜详见图纸及施工规范: |  | 个 | 17
13 | 031002003002 | 套管 | 1.名称、类型:一般钢套管 2.材质:焊接钢管 3.规格:DN25（介质管道） 4.包含机械钻孔 5.填料材质:密封填料 6.未尽事宜详见图纸及施工规范: |  | 个 | 1
14 | 031002003003 | 套管 | 1.名称、类型:一般钢套管 2.材质:焊接钢管 3.规格:DN32（介质管道） 4.包含机械钻孔 5.填料材质:密封填料 6.未尽事宜详见图纸及施工规范: |  | 个 | 4
15 | 031002003004 | 套管 | 1.名称、类型:一般钢套管 2.材质:焊接钢管 3.规格:DN40（介质管道） 4.包含机械钻孔 5.填料材质:密封填料 6.未尽事宜详见图纸及施工规范: |  | 个 | 1
本页小计
注：为计取规费等的使用，可在表中增设其中：“定额人工费”。
表—08
分部分项工程和单价措施项目清单与计价表
工程名称：暖通 |  |  |  | 标段：扶沟县人民医院综合楼神经重症、介入科建设项目 |  |  |  |  | 第 7 页 共 13 页
序号 | 项目编码 | 项目名称 | 项目特征描述 |  | 计量单位 | 工程量 | 金 额(元)
[7 empty] | 综合单价 | 合 价 |  | 其中
暂估价
16 | 031002003005 | 套管 | 1.名称、类型:一般钢套管 2.材质:焊接钢管 3.规格:DN80（介质管道） 4.包含机械钻孔 5.填料材质:密封填料 6.未尽事宜详见图纸及施工规范: |  | 个 | 5
分部小计
空调风
1 | 030701004001 | 风机盘管 | 1.名称:风机盘管 2.型号:FP-02 3.规格:风量340m³/h；制冷量2150KW;制热量3474KW;风机功率46W 4.安装形式:吊顶内安装 5.未尽事宜详见图纸及施工规范: |  | 台 | 6
2 | 030701004002 | 风机盘管 | 1.名称:风机盘管 2.型号:FP-03 3.规格:风量510m³/h；制冷量2868KW;制热量4904KW;风机功率63W 4.安装形式:吊顶内安装 5.未尽事宜详见图纸及施工规范: |  | 台 | 3
3 | 030701004003 | 风机盘管 | 1.名称:风机盘管 2.型号:FP-04 3.规格:风量680m³/h；制冷量3799KW;制热量6173KW;风机功率84W 4.安装形式:吊顶内安装 5.未尽事宜详见图纸及施工规范: |  | 台 | 1
本页小计
注：为计取规费等的使用，可在表中增设其中：“定额人工费”。
表—08
分部分项工程和单价措施项目清单与计价表
工程名称：暖通 |  |  |  | 标段：扶沟县人民医院综合楼神经重症、介入科建设项目 |  |  |  |  | 第 8 页 共 13 页
序号 | 项目编码 | 项目名称 | 项目特征描述 |  | 计量单位 | 工程量 | 金 额(元)
[7 empty] | 综合单价 | 合 价 |  | 其中
暂估价
4 | 030701004004 | 风机盘管 | 1.名称:风机盘管 2.型号:FP-05 3.规格:风量850m³/h；制冷量4554KW;制热量7545KW;风机功率98W 4.安装形式:吊顶内安装 5.未尽事宜详见图纸及施工规范: |  | 台 | 8
5 | 031002002001 | 设备支架 | 1.材质:国标型钢 2.形式:支吊架 3.未尽事宜详见图纸及施工规范: |  | kg | 72
6 | 030703019002 | 柔性接口 | 1.名称:软接头 2.未尽事宜详见图纸及施工规范: |  | m2 | 36.4
7 | 030702001006 | 碳钢通风管道 | 1.名称:镀锌钢板风管 2.材质:镀锌钢板 3.形状:矩形 4.规格:480*120 5.板材厚度:0.6mm 6.风管保温:30mm厚B1级难燃橡塑保温板 7.接口形式:薄钢板共板法兰连接，支吊架刷红丹防锈漆两道,再刷灰色调和漆两道 8.未尽事宜详见图纸及施工规范: |  | m2 | 16.13
本页小计
注：为计取规费等的使用，可在表中增设其中：“定额人工费”。
表—08
分部分项工程和单价措施项目清单与计价表
工程名称：暖通 |  |  |  | 标段：扶沟县人民医院综合楼神经重症、介入科建设项目 |  |  |  |  | 第 9 页 共 13 页
序号 | 项目编码 | 项目名称 | 项目特征描述 |  | 计量单位 | 工程量 | 金 额(元)
[7 empty] | 综合单价 | 合 价 |  | 其中
暂估价
8 | 030702001007 | 碳钢通风管道 | 1.名称:镀锌钢板风管 2.材质:镀锌钢板 3.形状:矩形 4.规格:600*120 5.板材厚度:0.6mm 6.风管保温:30mm厚B1级难燃橡塑保温板 7.接口形式:薄钢板共板法兰连接，支吊架刷红丹防锈漆两道,再刷灰色调和漆两道 8.未尽事宜详见图纸及施工规范: |  | m2 | 2.72
9 | 030702001008 | 碳钢通风管道 | 1.名称:镀锌钢板风管 2.材质:镀锌钢板 3.形状:矩形 4.规格:720*120 5.板材厚度:0.75mm 6.风管保温:30mm厚B1级难燃橡塑保温板 7.接口形式:薄钢板共板法兰连接，刷红丹防锈漆两道 8.未尽事宜详见图纸及施工规范: |  | m2 | 35.05
10 | 030703007005 | 碳钢风口、散流器、百叶窗 | 1.名称:方形散流器送风口 2.规格:300*300 3.安装固定方式:吊顶固定 4.未尽事宜详见图纸及施工规范: |  | 个 | 12
11 | 030703007006 | 碳钢风口、散流器、百叶窗 | 1.名称:方形散流器送风口 2.规格:400*400 3.安装固定方式:吊顶固定 4.未尽事宜详见图纸及施工规范: |  | 个 | 6
本页小计
注：为计取规费等的使用，可在表中增设其中：“定额人工费”。
表—08
分部分项工程和单价措施项目清单与计价表
工程名称：暖通 |  |  |  | 标段：扶沟县人民医院综合楼神经重症、介入科建设项目 |  |  |  |  | 第 10 页 共 13 页
序号 | 项目编码 | 项目名称 | 项目特征描述 |  | 计量单位 | 工程量 | 金 额(元)
[7 empty] | 综合单价 | 合 价 |  | 其中
暂估价
12 | 030703007007 | 碳钢风口、散流器、百叶窗 | 1.名称:方形散流器回风口 2.规格:300*300 3.安装固定方式:吊顶固定 4.未尽事宜详见图纸及施工规范: |  | 个 | 6
13 | 030703007008 | 碳钢风口、散流器、百叶窗 | 1.名称:方形散流器回风口 2.规格:400*400 3.安装固定方式:吊顶固定 4.未尽事宜详见图纸及施工规范: |  | 个 | 12
14 | 030704001002 | 通风工程检测、调试 | 空调工程检测、调试 |  | 系统 | 1
分部小计
排风系统
1 | 030404033001 | 风扇 | 1.名称:排风扇（自带止回阀） 2.安装方式:吊顶内安装 3.未尽事宜详见图纸及施工规范 |  | 台 | 4
2 | 030108006001 | 其他风机 | 1.名称:排风机 2.型号:PF-1 3.规格:排风量2200m³；机外静压200Pa；风机功率1.1KW 4.未尽事宜详见图纸及施工规范 |  | 台 | 1
3 | 030703019003 | 柔性接口 | 1.名称:软接头 2.未尽事宜详见图纸及施工规范: |  | m2 | 9.88
4 | 031002002002 | 设备支架 | 1.材质:国标型钢 2.形式:支吊架 3.未尽事宜详见图纸及施工规范: |  | kg | 34
本页小计
注：为计取规费等的使用，可在表中增设其中：“定额人工费”。
表—08
分部分项工程和单价措施项目清单与计价表
工程名称：暖通 |  |  |  | 标段：扶沟县人民医院综合楼神经重症、介入科建设项目 |  |  |  |  | 第 11 页 共 13 页
序号 | 项目编码 | 项目名称 | 项目特征描述 |  | 计量单位 | 工程量 | 金 额(元)
[7 empty] | 综合单价 | 合 价 |  | 其中
暂估价
5 | 030702001009 | 碳钢通风管道 | 1.名称:镀锌钢板风管 2.材质:镀锌钢板 3.形状:矩形 4.规格:160*160 5.板材厚度:0.5 6.接口形式:角钢法兰连接，支吊架刷红丹防锈漆两道 7.未尽事宜详见图纸及施工规范 |  | m2 | 3.04
6 | 030702001010 | 碳钢通风管道 | 1.名称:镀锌钢板风管 2.材质:镀锌钢板 3.形状:矩形 4.规格:200*160 5.板材厚度:0.5 6.接口形式:角钢法兰连接，支吊架刷红丹防锈漆两道 7.未尽事宜详见图纸及施工规范 |  | m2 | 7.05
7 | 030702001011 | 碳钢通风管道 | 1.名称:镀锌钢板风管 2.材质:镀锌钢板 3.形状:矩形 4.规格:200*200 5.板材厚度:0.5 6.接口形式:角钢法兰连接，支吊架刷红丹防锈漆两道 7.未尽事宜详见图纸及施工规范 |  | m2 | 27.79
8 | 030702001012 | 碳钢通风管道 | 1.名称:镀锌钢板风管 2.材质:镀锌钢板 3.形状:矩形 4.规格:250*200 5.板材厚度:0.5 6.接口形式:角钢法兰连接，支吊架刷红丹防锈漆两道 7.未尽事宜详见图纸及施工规范 |  | m2 | 18.4
本页小计
注：为计取规费等的使用，可在表中增设其中：“定额人工费”。
表—08
分部分项工程和单价措施项目清单与计价表
工程名称：暖通 |  |  |  | 标段：扶沟县人民医院综合楼神经重症、介入科建设项目 |  |  |  |  | 第 12 页 共 13 页
序号 | 项目编码 | 项目名称 | 项目特征描述 |  | 计量单位 | 工程量 | 金 额(元)
[7 empty] | 综合单价 | 合 价 |  | 其中
暂估价
9 | 030702001013 | 碳钢通风管道 | 1.名称:镀锌钢板风管 2.材质:镀锌钢板 3.形状:矩形 4.规格:320*200 5.板材厚度:0.5 6.接口形式:角钢法兰连接，支吊架刷红丹防锈漆两道 7.未尽事宜详见图纸及施工规范 |  | m2 | 0.77
10 | 030702001014 | 碳钢通风管道 | 1.名称:镀锌钢板风管 2.材质:镀锌钢板 3.形状:矩形 4.规格:400*320 5.板材厚度:0.6 6.接口形式:角钢法兰连接，支吊架刷红丹防锈漆两道 7.未尽事宜详见图纸及施工规范 |  | m2 | 15.16
11 | 030703001002 | 碳钢阀门 | 1.名称:手动对开多页调节阀 2.型号:200*200 3.支架形式、材质:满足规范要求 4.未尽事宜详见图纸及施工规范: |  | 个 | 2
12 | 030703007009 | 碳钢风口、散流器、百叶窗 | 1.名称:单层百叶上排风口 2.规格:400*400 3.未尽事宜详见图纸及施工规范: |  | 个 | 1
13 | 030703007010 | 碳钢风口、散流器、百叶窗 | 1.名称:单层百叶下排风口 2.规格:400*400 3.未尽事宜详见图纸及施工规范: |  | 个 | 2
14 | 030703007011 | 碳钢风口、散流器、百叶窗 | 1.名称:定风量下排风口 2.规格:400*400 3.未尽事宜详见图纸及施工规范: |  | 个 | 2
本页小计
注：为计取规费等的使用，可在表中增设其中：“定额人工费”。
表—08
分部分项工程和单价措施项目清单与计价表
工程名称：暖通 |  |  |  | 标段：扶沟县人民医院综合楼神经重症、介入科建设项目 |  |  |  |  | 第 13 页 共 13 页
序号 | 项目编码 | 项目名称 | 项目特征描述 |  | 计量单位 | 工程量 | 金 额(元)
[7 empty] | 综合单价 | 合 价 |  | 其中
暂估价
15 | 030703001003 | 碳钢阀门 | 1.名称:70°常开防火阀 2.规格:400*320 3.支架形式、材质:满足规范要求 4.未尽事宜详见图纸及施工规范: |  | 个 | 1
16 | 030703001004 | 碳钢阀门 | 1.名称:70°常开防火阀 2.规格:200*200 3.支架形式、材质:满足规范要求 4.未尽事宜详见图纸及施工规范: |  | 个 | 1
17 | 030703001005 | 碳钢阀门 | 1.名称:止回阀 2.规格:400*320 3.支架形式、材质:满足规范要求 4.未尽事宜相详见图纸及施工规范: |  | 个 | 1
18 | 030704001003 | 通风工程检测、调试 | 排风工程检测、调试 |  | 系统 | 1
分部小计
措施项目
1 | 031301017001 | 脚手架搭拆 | 脚手架搭拆 |  | 项 | 1
本页小计
合 计
注：为计取规费等的使用，可在表中增设其中：“定额人工费”。
表—08

## 表-08 分部分项工程和单价措施项目清单与计价表(主要清单)
分部分项工程和单价措施项目清单与计价表 (主要清单)
工程名称：暖通 |  |  |  |  | 标段：扶沟县人民医院综合楼神经重症、介入科建设项目 |  |  |  | 第 1 页 共 1 页
序号 | 项目编码 | 项目名称 | 项目特征描述 | 计量单位 |  | 工程量 | 金 额(元)
[7 empty] | 综合单价 | 合 价 |  | 其中
暂估价
本页小计
合 计
注：为计取规费等的使用，可在表中增设其中：“定额人工费”。
表—08

## 表-11 总价措施项目清单与计价汇总表
总价措施项目清单与计价表
工程名称：暖通 |  |  |  | 标段：扶沟县人民医院综合楼神经重症、介入科建设项目 |  |  |  |  | 第 1 页 共 1 页
序号 | 项目编码 | 项目名称 | 计 算 基 础 |  | 费率 (%) | 金 额(元) | 调整费 率(%) | 调整后 金额(元) |  | 备 注
1 | 031302001001 | 安全文明施工费 | 分部分项安全文明施工费+单价措施安全文明施工费
2 | 01 | 其他措施费（费率类）
2.1 | 031302002001 | 夜间施工增加费 | 分部分项其他措施费+单价措施其他措施费
2.2 | 031302004001 | 二次搬运费 | 分部分项其他措施费+单价措施其他措施费
2.3 | 031302005001 | 冬雨季施工增加费 | 分部分项其他措施费+单价措施其他措施费
3 | 02 | 其他（费率类）
合 计
编制人（造价人员）： |  |  |  | 复核人（造价工程师）：
注：1.“计算基础”中安全文明施工费可为“定额基价”、“定额人工费”或“定额人工费+定额机械费”，其他项目可为“定额人工费”或“定额人工费+定额机械费”。 2.按施工方案计算的措施费，若无“计算基础”和“费率”的数值，也可只填“金额”数值，但应在备注栏说明施工方案出处或计算方法。
表-11

## 表-12 其他项目清单与计价汇总表
其他项目清单与计价汇总表
工程名称：暖通 |  |  | 标段：扶沟县人民医院综合楼神经重症、介入科建设项目 |  | 第 1 页 共 1 页
序号 | 项 目 名 称 | 金 额(元) |  | 结算金额(元) |  | 备 注
1 | 暂列金额 |  |  |  |  | 明细详见表-12-1
2 | 暂估价
2.1 | 材料（工程设备）暂估价 | — |  |  |  | 明细详见表-12-2
2.2 | 专业工程暂估价 |  |  |  |  | 明细详见表-12-3
3 | 计日工 |  |  |  |  | 明细详见表-12-4
4 | 总承包服务费 |  |  |  |  | 明细详见表-12-5
合 计 | [5 empty] | —
注：材料（工程设备）暂估单价进入清单项目综合单价，此处不汇总。
表—12

## 表-12-1 暂列金额明细表
暂列金额明细表
工程名称：暖通 |  | 标段：扶沟县人民医院综合楼神经重症、介入科建设项目 |  |  |  | 第 1 页 共 1 页
序号 | 项 目 名 称 |  | 计量单位 | 暂定金额(元) | 备 注
合 计 |  |  |  |  | —
注：此表由招标人填写，如不能详列，也可只列暂定金额总额，投标人应将上述暂列金额计入投标总价中。
表—12—1

## 表-12-2 材料(工程设备)暂估价及调整表
材料（工程设备）暂估单价及调整表
工程名称：暖通 |  |  |  |  | 标段：扶沟县人民医院综合楼神经重症、介入科建设项目 |  |  |  | 第 1 页 共 1 页
序号 | 材料(工程设备) 名称、规格、型号 | 计量 单位 | 数 量 |  | 暂 估(元) |  | 确 认(元) |  | 差额±(元) |  | 备 注
|  |  | 暂 估 | 确 认 | 单 价 | 合 价 | 单 价 | 合 价 | 单 价 | 合 价
合 计
注：此表由招标人填写“暂估单价”，并在备注栏说明暂估价的材料、工程设备拟用在那些清单项目上，投标人应将上述材料、工程设备暂估单价计入工程量清单综合单价报价中。
表—12—2

## 表-12-3 专业工程暂估价及结算价表
专业工程暂估价及结算价表
工程名称：暖通 |  |  |  | 标段：扶沟县人民医院综合楼神经重症、介入科建设项目 |  |  | 第 1 页 共 1 页
序号 | 工 程 名 称 | 工 程 内 容 | 暂估金额 （元） |  | 结算金额 (元) | 差额±(元) |  | 备 注
合 计 |  |  | 0.00 |  |  |  |  | —
注：此表“暂估金额”由招标人填写，投标人应将“暂估金额”计入投标总价中。结算时按合同约定结算金额填写。
表—12—3

## 表-12-4 计日工表
计 日 工 表
工程名称：暖通 |  |  |  | 标段：扶沟县人民医院综合楼神经重症、介入科建设项目 |  |  | 第 1 页 共 1 页
编号 | 项 目 名 称 | 单位 | 暂定数量 |  | 实际数量 | 综合单价 (元) |  | 合 价(元)
[8 empty] | 暂 定 | 实 际
一 | 人工
1
人工小计
二 | 材料
1
材料小计
三 | 施工机械
1
施工机械小计
四、企业管理费和利润
总 计
注：此表项目名称、暂定数量由招标人填写，编制招标控制价时，单价由招标人按有关计价规定确定；投标时，单价由投标人自主报价，按暂定数量计算合价计入投标总价中。结算时，按发承包双方确认的实际数量计算合价。
表—12—4

## 表-12-5 总承包服务费计价表
总承包服务费计价表
工程名称：暖通 |  |  | 标段：扶沟县人民医院综合楼神经重症、介入科建设项目 |  |  | 第 1 页 共 1 页
序号 | 项 目 名 称 | 项目价值（元） |  | 服务内容 | 计算基础 |  | 费率(%) | 金 额(元)
| 合 计 | - |  | - |  |  | -
注：此表项目名称、服务内容由招标人填写，编制招标控制价时，费率及金额由招标人按有关计价规定确定；投标时，费率及金额由投标人自主报价，计入投标总价中。
表—12—5

## 表-13 规费、税金项目计价表
规费、税金项目计价表
工程名称：暖通 |  |  | 标段：扶沟县人民医院综合楼神经重症、介入科建设项目 |  |  | 第 1 页 共 1 页
序号 | 项 目 名 称 | 计 算 基 础 |  | 计算基数 | 计算费率 (%) |  | 金 额(元)
1 | 规费 | 定额规费+工程排污费+其他
1.1 | 定额规费 | 分部分项规费+单价措施规费
1.2 | 工程排污费
1.3 | 其他
2 | 增值税 | 不含税工程造价合计
合 计
编制人（造价人员）： |  |  | 复核人（造价工程师）：
表—13

## 表-14 主要材料价格表
主要材料价格表
工程名称： |  | 暖通 | [5 empty] | 第 1 页 共 1 页
序号 | 材料编码 |  | 材料名称 | 规格、型号 等特殊要求 | 单位 | 数 量 | 单 价 |  | 合 价
1 | 01130111 |  | 扁钢 | 59以内 | kg
2 | 01210113 |  | 角钢 | 50*5以内 | kg
3 | 01210157 |  | 角钢 | 60 | kg
4 | 02310103 |  | 帆布 |  | m2
5 | 01290525 |  | 镀锌薄钢板 | δ0.5 | m2
6 | 01290534 |  | 镀锌薄钢板 | δ0.6 | m2
7 | 01290535-1 |  | 镀锌薄钢板 | δ0.75 | m2
8 | 15130196@7 |  | 橡塑管壳 | DN80 | m3
9 | 15130197@1 |  | 橡塑板 | 厚度30mm | m3
10 | 17010131@2 |  | 钢管 | DN80 | m
11 | 17030103@1 |  | 镀锌钢管 | DN20 | m
12 | 22430106@4 |  | 方形散流器回风口 | 400*400 | 个
13 | 22430106@6 |  | 定风量风口 | 300*300 | 个
14 | 50350101 |  | 排气扇 |  | 台
15 | 补充主材001@1 |  | 排风机 | 排风量2200m³；机外静压200Pa；风机功率1.1KW | 台
16 | 补充主材002@1 |  | 风机盘管 | 风量340m³/h；制冷量2150KW;制热量3474KW;风机功率46W | 台
17 | 补充主材003@1 |  | 风机盘管 | 风量510m³/h；制冷量2868KW;制热量4904KW;风机功率63W | 台
18 | 补充主材004@1 |  | 风机盘管 | 风量680m³/h；制冷量3799KW;制热量6173KW;风机功率84W | 台
19 | 补充主材005@1 |  | 风机盘管 | 风量850m³/h；制冷量4554KW;制热量7545KW;风机功率98W | 台
20 | 补充主材007@1 |  | 软接头 |  | m2

## 表-16 总价项目进度款支付分解表
总价项目进度款支付分解表
工程名称：暖通 |  |  | 标段：扶沟县人民医院综合楼神经重症、介入科建设项目 |  |  |  |  | 单位：元
序号 | 项目名称 | 总价金额 |  | 首次 支付 | 二次 支付 | 三次 支付 | 四次 支付 |  | 五次 支付
1 | 安全文明施工费
2 | 其他措施费（费率类）
2.1 | 夜间施工增加费
2.2 | 二次搬运费
2.3 | 冬雨季施工增加费
3 | 其他（费率类）
合 计
编制人（造价人员）： |  |  | 复核人（造价工程师）：
注：1 本表应由承包人在投标报价时根据发包人在招标文件明确的进度款支付周期与报价填写，签订合同时，发承包双方可就支付分解协商调整后作为合同附件。 2 单价合同使用本表，“支付”栏时间应与单价项目进度款支付周期相同。 3 总价合同使用本表，“支付”栏时间应与约定的工程计量周期相同。
表—16

## 表-20 发包人提供材料和工程设备一览表
发包人提供材料和工程设备一览表
工程名称：暖通 |  |  |  | 标段：扶沟县人民医院综合楼神经重症、介入科建设项目 |  |  | 第 1 页 共 1 页
序号 | 材料(工程设备) 名称、规格、型号 | 单位 | 数 量 |  | 单 价(元) | 交货方式 | 送达地点 | 备 注
注：此表由招标人填写，供投标人在投标报价、确定总承包服务费时参考。
表-20

## 表-21 承包人提供主要材料和工程设备一览表
承包人提供主要材料和工程设备一览表 (适用于造价信息差额调整法)
工程名称：暖通 |  |  |  |  | 标段：扶沟县人民医院综合楼神经重症、介入科建设项目 |  |  |  | 第 1 页 共 1 页
序号 | 名称、规格、型号 | 单位 | 数 量 | 风险系数 (%) |  | 基准单价 （元） | 投标单价 （元） | 发承包人 确认单价 (元) |  | 备 注
注：1 此表由招标人填写除“投标单价”栏的内容，投标人在投标时自主确定投标单价。 2 招标人应优先采用工程造价管理机构发布的单价作为基准单价，未发布的，通过市场调查确定其基准单价。
表-21

## 表-22 承包人提供主要材料和工程设备一览表
承包人提供主要材料和工程设备一览表 (适用于价格指数差额调整法)
工程名称：暖通 |  |  | 标段：扶沟县人民医院综合楼神经重症、介入科建设项目 |  |  | 第 1 页 共 1 页
序号 | 名称、规格、型号 | 变值权重B |  | 基本价格指数F0 | 现行价格指数Ft |  | 备 注
| 定值权重A |  |  | — | —
合 计 |  | 1 |  | — | —
注：1.“名称、规格、型号”、“基本价格指数”栏由招标人填写，基本价格指数应首先采用工程造价管理机构发布的价格指数，没有时，可采用发布的价格代替。如人工、机械费也采用本法调整，由招标人在“名称”栏填写。 2.“变值权重”栏由投标人根据该项人工、机械费和材料、工程设备价值在投标总报价中所占的比例填写，1减去其比例为定值权重。 3.“现行价格指数”按约定的付款证书相关周期最后一天的前42天的各项价格指数填写，该指数应首先采用工程造价管理机构发布的价格指数，没有时，可采用发布的价格代替。
表-22

## 表-23 单位工程主材表
单位工程主材表
工程名称： |  | 暖通 | [5 empty] | 第 1 页 共 3 页
序号 | 名称及规格 |  | 单位 | 数量 | 市场价 | 市场价合计 | 厂家 |  | 产地
1 | 70°常开防火阀 400*320 |  | 个 | 1
2 | 70°常开防火阀 200*200 |  | 个 | 1
3 | 醇酸防锈漆 C53-1 |  | kg | 12.6489
4 | 单层百叶上排风口 400*400 |  | 个 | 1
5 | 单层百叶下排风口 400*400 |  | 个 | 2
6 | 定风量阀 320*250 |  | 台 | 1
7 | 定风量风口 300*300 |  | 个 | 11
8 | 定风量下排风口 400*400 |  | 个 | 2
9 | 镀锌薄钢板 δ0.5 |  | m2 | 116.4299
10 | 镀锌薄钢板 δ0.6 |  | m2 | 52.9589
11 | 镀锌薄钢板 δ0.75 |  | m2 | 66.434
12 | 镀锌薄钢板 δ0.6 |  | m2 | 3.0954
13 | 镀锌钢管 DN20 |  | m | 128.2138
14 | 镀锌钢管 DN25 |  | m | 27.7256
15 | 镀锌钢管 DN32 |  | m | 35.2257
16 | 镀锌钢管 DN40 |  | m | 19.2215
17 | 镀锌钢管 DN50 |  | m | 4.3186
18 | 方形散流器回风口 300*300 |  | 个 | 6
19 | 方形散流器回风口 400*400 |  | 个 | 12
20 | 方形散流器送风口 300*300 |  | 个 | 12
21 | 方形散流器送风口 400*400 |  | 个 | 6
22 | 方形散流器新风口 300*300 |  | 个 | 1
23 | 方形散流器新风口 400*400 |  | 个 | 1
24 | 风管止回阀 400*320 |  | 个 | 1
25 | 风机盘管 风量340m³/h；制冷量2150KW;制热量3474KW;风机功率46W |  | 台 | 6
26 | 风机盘管 风量510m³/h；制冷量2868KW;制热量4904KW;风机功率63W |  | 台 | 3
27 | 风机盘管 风量680m³/h；制冷量3799KW;制热量6173KW;风机功率84W |  | 台 | 1
28 | 风机盘管 风量850m³/h；制冷量4554KW;制热量7545KW;风机功率98W |  | 台 | 8
29 | 钢管 DN65 |  | m | 4.0701
30 | 钢管 DN80 |  | m | 52.5301
31 | 焊接钢管 DN32 |  | m | 5.406
单位工程主材表
工程名称： |  | 暖通 | [5 empty] | 第 2 页 共 3 页
序号 | 名称及规格 |  | 单位 | 数量 | 市场价 | 市场价合计 | 厂家 |  | 产地
32 | 焊接钢管 DN50 |  | m | 1.272
33 | 焊接钢管 DN40 |  | m | 0.318
34 | 焊接钢管 DN65 |  | m | 0.318
35 | 焊接钢管 DN125 |  | m | 1.59
36 | 空调冷热水室内镀锌钢管螺纹管件 DN20 |  | 个 | 70.2654
37 | 空调冷热水室内镀锌钢管螺纹管件 DN25 |  | 个 | 10.127
38 | 空调冷热水室内镀锌钢管螺纹管件 DN32 |  | 个 | 17.0892
39 | 空调冷热水室内镀锌钢管螺纹管件 DN40 |  | 个 | 13.7902
40 | 空调冷热水室内镀锌钢管螺纹管件 DN50 |  | 个 | 2.8101
41 | 空调冷热水室内钢管焊接管件 DN65 |  | 个 | 0.401
42 | 空调冷热水室内钢管焊接管件 DN80 |  | 个 | 4.8369
43 | 空调凝结水室内镀锌钢管螺纹管件 DN20 |  | 个 | 31.8069
44 | 空调凝结水室内镀锌钢管螺纹管件 DN25 |  | 个 | 12.1723
45 | 空调凝结水室内镀锌钢管螺纹管件 DN32 |  | 个 | 9.4076
46 | 排风机 排风量2200m³；机外静压200Pa；风机功率1.1KW |  | 台 | 1
47 | 排气扇 |  | 台 | 4
48 | 软接头 |  | m2 | 36.4
49 | 软接头 |  | m2 | 5.15
50 | 软接头 |  | m2 | 9.88
51 | 手动对开多叶调节阀 200*200 |  | 个 | 2
52 | 橡塑板 厚度30mm |  | m3 | 1.9656
53 | 橡塑管壳 DN20 |  | m3 | 0.5459
54 | 橡塑管壳 DN25 |  | m3 | 0.1133
55 | 橡塑管壳 DN32 |  | m3 | 0.1854
56 | 橡塑管壳 DN40 |  | m3 | 0.1545
57 | 橡塑管壳 DN50 |  | m3 | 0.0412
58 | 橡塑管壳 DN65 |  | m3 | 0.0412
59 | 橡塑管壳 DN80 |  | m3 | 0.6283
60 | 消声器 630*400，L=1500mm |  | 节 | 1
61 | 型钢 综合 |  | kg | 146.118
单位工程主材表
工程名称： |  | 暖通 | [5 empty] | 第 3 页 共 3 页
合计