## 封-1 招标工程量清单封面
|  | 给排水 |  | 工程
招 标 工 程 量 清 单
招 标 人：
(单位盖章)
造价咨询人：
(单位盖章)
年 月 日
封-1
河南省建设工程造价计价软件测评合格编号：2021-RJ002；2020-RJ002；2019-RJ004；2017-RJ004

## 扉-1 工程量清单扉页
| 给排水 |  |  |  | 工程
招 标 工 程 量 清 单
招 标 人： |  |  | 造价咨询人：
|  | （单位盖章） |  | (单位资质专用章)
法定代表人 或其授权人： |  |  | 法定代表人 或其授权人：
|  | (签字或盖章) |  | (签字或盖章)
编 制 人： |  |  | 复 核 人：
|  | (造价人员签字盖专用章) |  | (造价工程师签字盖专用章)
编 制 时 间： |  | 年 月 日 | 复 核 时 间： | 年 月 日
扉-1

## 表-01 总说明
总 说 明
工程名称：给排水 | 第 1 页 共 1 页
表-01

## 表-08 分部分项工程和单价措施项目清单与计价表
分部分项工程和单价措施项目清单与计价表
工程名称：给排水 |  |  |  | 标段：扶沟县人民医院综合楼神经重症、介入科建设项目 |  |  |  |  | 第 1 页 共 7 页
序号 | 项目编码 | 项目名称 | 项目特征描述 |  | 计量单位 | 工程量 | 金 额(元)
[7 empty] | 综合单价 | 合 价 |  | 其中
暂估价
给水
1 | 031001006001 | 塑料管 | 1.安装部位:室内 2.介质:自来水 3.材质、规格:DN50 PPR管 4.连接形式:热熔 5.管道保温/防结露:10mm厚B1级橡塑保温管，玻璃丝布保护层 6.压力试验及吹、洗设计要求:管道冲洗消毒 7.包含成品管卡安装: 8.其他详见施工规范及图纸: |  | m | 14.76
2 | 031001006002 | 塑料管 | 1.安装部位:室内 2.介质:自来水 3.材质、规格:DN40 PPR管 4.连接形式:热熔 5.管道保温/防结露:10mm厚B1级橡塑保温管，玻璃丝布保护层 6.压力试验及吹、洗设计要求:管道冲洗消毒 7.包含成品管卡安装: 8.其他详见施工规范及图纸: |  | m | 5.33
3 | 031001006003 | 塑料管 | 1.安装部位:室内 2.介质:自来水 3.材质、规格:DN25 PPR管 4.连接形式:热熔 5.管道保温/防结露:10mm厚B1级橡塑保温管，玻璃丝布保护层 6.压力试验及吹、洗设计要求:管道冲洗消毒 7.包含成品管卡安装: 8.其他详见施工规范及图纸: |  | m | 17.26
本页小计
注：为计取规费等的使用，可在表中增设其中：“定额人工费”。
表—08
分部分项工程和单价措施项目清单与计价表
工程名称：给排水 |  |  |  | 标段：扶沟县人民医院综合楼神经重症、介入科建设项目 |  |  |  |  | 第 2 页 共 7 页
序号 | 项目编码 | 项目名称 | 项目特征描述 |  | 计量单位 | 工程量 | 金 额(元)
[7 empty] | 综合单价 | 合 价 |  | 其中
暂估价
4 | 031001006004 | 塑料管 | 1.安装部位:室内 2.介质:自来水 3.材质、规格:DN20 PPR管 4.连接形式:热熔 5.管道保温/防结露:10mm厚B1级橡塑保温管，玻璃丝布保护层 6.压力试验及吹、洗设计要求:管道冲洗消毒 7.包含成品管卡安装: 8.其他详见施工规范及图纸: |  | m | 0.35
5 | 031001006005 | 塑料管 | 1.安装部位:室内 2.介质:自来水 3.材质、规格:DN15 PPR管 4.连接形式:热熔 5.管道保温/防结露:10mm厚B1级橡塑保温管，玻璃丝布保护层 6.压力试验及吹、洗设计要求:管道冲洗消毒 7.其他详见施工规范及图纸: 8.包含成品管卡安装: 9.包含管道暗敷二次结构剔槽、恢复: |  | m | 38.27
6 | 031004003001 | 洗脸盆 | 1.材质:陶瓷台柜盆 2.规格、类型:800*500*750 3.附件名称、数量:安装所需附件 4.未尽事宜详见图纸及设计规范: |  | 组 | 9
本页小计
注：为计取规费等的使用，可在表中增设其中：“定额人工费”。
表—08
分部分项工程和单价措施项目清单与计价表
工程名称：给排水 |  |  |  | 标段：扶沟县人民医院综合楼神经重症、介入科建设项目 |  |  |  |  | 第 3 页 共 7 页
序号 | 项目编码 | 项目名称 | 项目特征描述 |  | 计量单位 | 工程量 | 金 额(元)
[7 empty] | 综合单价 | 合 价 |  | 其中
暂估价
7 | 031003001001 | 螺纹阀门 | 1.类型:截止阀-冷水 2.材质:DN15 3.连接形式:螺纹连接 4.焊接方法:未尽事宜详见图纸及设计规范 |  | 个 | 7
8 | 031003001002 | 螺纹阀门 | 1.类型:截止阀-冷水 2.材质:DN25 3.连接形式:螺纹连接 4.焊接方法:未尽事宜详见图纸及设计规范 |  | 个 | 1
9 | 031002003001 | 套管 | 1.名称、类型:一般钢套管 2.材质:焊接钢管 3.规格:DN15（介质管道） 4.填料材质:填塞密封材料 5.包含砌体墙钻孔: 6.未尽事宜详见图纸及设计规范: |  | 个 | 2
10 | 031002003002 | 套管 | 1.名称、类型:一般钢套管 2.材质:焊接钢管 3.规格:DN25（介质管道） 4.填料材质:填塞密封材料 5.包含砌体墙钻孔: 6.未尽事宜详见图纸及设计规范: |  | 个 | 2
11 | 031002003003 | 套管 | 1.名称、类型:一般钢套管 2.材质:焊接钢管 3.规格:DN40（介质管道） 4.填料材质:填塞密封材料 5.包含砌体墙钻孔: 6.未尽事宜详见图纸及设计规范: |  | 个 | 2
本页小计
注：为计取规费等的使用，可在表中增设其中：“定额人工费”。
表—08
分部分项工程和单价措施项目清单与计价表
工程名称：给排水 |  |  |  | 标段：扶沟县人民医院综合楼神经重症、介入科建设项目 |  |  |  |  | 第 4 页 共 7 页
序号 | 项目编码 | 项目名称 | 项目特征描述 |  | 计量单位 | 工程量 | 金 额(元)
[7 empty] | 综合单价 | 合 价 |  | 其中
暂估价
12 | 031002003004 | 套管 | 1.名称、类型:一般钢套管 2.材质:焊接钢管 3.规格:DN50（介质管道） 4.填料材质:填塞密封材料 5.包含砌体墙钻孔: 6.未尽事宜详见图纸及设计规范: |  | 个 | 1
分部小计
排水
1 | 031001006006 | 塑料管 | 1.安装部位:室内 2.介质:污水、废水 3.材质、规格:U-PVC管 DE110 4.连接形式:粘接 5.包含成品管卡安装: 6.未尽事宜详见图纸及设计规范: |  | m | 4.68
2 | 031001006007 | 塑料管 | 1.安装部位:室内 2.介质:污水、废水 3.材质、规格:U-PVC管 DE75 4.连接形式:粘接 5.包含成品管卡安装: 6.未尽事宜详见图纸及设计规范: |  | m | 10.57
3 | 031001006008 | 塑料管 | 1.安装部位:室内 2.介质:污水、废水 3.材质、规格:U-PVC管 DE50 4.连接形式:粘接 5.包含成品管卡安装: 6.未尽事宜详见图纸及设计规范: |  | m | 35.78
本页小计
注：为计取规费等的使用，可在表中增设其中：“定额人工费”。
表—08
分部分项工程和单价措施项目清单与计价表
工程名称：给排水 |  |  |  | 标段：扶沟县人民医院综合楼神经重症、介入科建设项目 |  |  |  |  | 第 5 页 共 7 页
序号 | 项目编码 | 项目名称 | 项目特征描述 |  | 计量单位 | 工程量 | 金 额(元)
[7 empty] | 综合单价 | 合 价 |  | 其中
暂估价
4 | 031002003005 | 套管 | 1.名称、类型:一般钢套管 2.材质:焊接钢管 3.规格:DN100（介质管道） 4.填料材质:填塞密封材料 5.包含砌体墙钻孔: 6.未尽事宜详见图纸及设计规范: |  | 个 | 2
5 | 031002003006 | 套管 | 1.名称、类型:一般钢套管 2.材质:焊接钢管 3.规格:DN75（介质管道） 4.填料材质:填塞密封材料 5.包含砌体墙钻孔: 6.未尽事宜详见图纸及设计规范: |  | 个 | 2
6 | 031002003007 | 套管 | 1.名称、类型:一般钢套管 2.材质:焊接钢管 3.规格:DN50（介质管道） 4.填料材质:填塞密封材料 5.包含砌体墙钻孔: 6.未尽事宜详见图纸及设计规范: |  | 个 | 2
分部小计
热水
本页小计
注：为计取规费等的使用，可在表中增设其中：“定额人工费”。
表—08
分部分项工程和单价措施项目清单与计价表
工程名称：给排水 |  |  |  | 标段：扶沟县人民医院综合楼神经重症、介入科建设项目 |  |  |  |  | 第 6 页 共 7 页
序号 | 项目编码 | 项目名称 | 项目特征描述 |  | 计量单位 | 工程量 | 金 额(元)
[7 empty] | 综合单价 | 合 价 |  | 其中
暂估价
1 | 031001006009 | 塑料管 | 1.安装部位:室内 2.介质:热水 3.材质、规格:DN50 PPR管 4.连接形式:热熔 5.管道保温:30mm厚B1级橡塑保温管 6.压力试验及吹、洗设计要求:管道冲洗消毒 7.包含成品管卡安装: 8.其他详见施工规范及图纸: |  | m | 45.9
2 | 031001006010 | 塑料管 | 1.安装部位:室内 2.介质:热水 3.材质、规格:DN40 PPR管 4.连接形式:热熔 5.管道保温:30mm厚B1级橡塑保温管 6.压力试验及吹、洗设计要求:管道冲洗消毒 7.包含成品管卡安装: 8.其他详见施工规范及图纸: |  | m | 7.23
3 | 031001006011 | 塑料管 | 1.安装部位:室内 2.介质:热水 3.材质、规格:DN15 PPR管 4.连接形式:热熔 5.管道保温:30mm厚B1级橡塑保温管 6.压力试验及吹、洗设计要求:管道冲洗消毒 7.包含成品管卡安装、二次结构内暗敷管道剔槽、恢复: 8.其他详见施工规范及图纸: |  | m | 32.61
本页小计
注：为计取规费等的使用，可在表中增设其中：“定额人工费”。
表—08
分部分项工程和单价措施项目清单与计价表
工程名称：给排水 |  |  |  | 标段：扶沟县人民医院综合楼神经重症、介入科建设项目 |  |  |  |  | 第 7 页 共 7 页
序号 | 项目编码 | 项目名称 | 项目特征描述 |  | 计量单位 | 工程量 | 金 额(元)
[7 empty] | 综合单价 | 合 价 |  | 其中
暂估价
4 | 031003001003 | 螺纹阀门 | 1.类型:截止阀-热水 2.材质:DN15 3.连接形式:螺纹连接 4.焊接方法:未尽事宜详见图纸及设计规范 |  | 个 | 7
5 | 031002003008 | 套管 | 1.名称、类型:一般钢套管 2.材质:焊接钢管 3.规格:DN15（介质管道） 4.填料材质:填塞密封材料 5.包含砌体墙钻孔: 6.未尽事宜详见图纸及设计规范: |  | 个 | 2
6 | 031002003009 | 套管 | 1.名称、类型:一般钢套管 2.材质:焊接钢管 3.规格:DN40（介质管道） 4.填料材质:填塞密封材料 5.包含砌体墙钻孔: 6.未尽事宜详见图纸及设计规范: |  | 个 | 1
7 | 031002003010 | 套管 | 1.名称、类型:一般钢套管 2.材质:焊接钢管 3.规格:DN50（介质管道） 4.填料材质:填塞密封材料 5.包含砌体墙钻孔: 6.未尽事宜详见图纸及设计规范: |  | 个 | 3
分部小计
措施项目
1 | 031301017001 | 脚手架搭拆 | 脚手架搭拆 |  | 项 | 1
本页小计
合 计
注：为计取规费等的使用，可在表中增设其中：“定额人工费”。
表—08

## 表-08 分部分项工程和单价措施项目清单与计价表(主要清单)
分部分项工程和单价措施项目清单与计价表 (主要清单)
工程名称：给排水 |  |  |  |  | 标段：扶沟县人民医院综合楼神经重症、介入科建设项目 |  |  |  | 第 1 页 共 1 页
序号 | 项目编码 | 项目名称 | 项目特征描述 | 计量单位 |  | 工程量 | 金 额(元)
[7 empty] | 综合单价 | 合 价 |  | 其中
暂估价
本页小计
合 计
注：为计取规费等的使用，可在表中增设其中：“定额人工费”。
表—08

## 表-11 总价措施项目清单与计价汇总表
总价措施项目清单与计价表
工程名称：给排水 |  |  |  | 标段：扶沟县人民医院综合楼神经重症、介入科建设项目 |  |  |  |  | 第 1 页 共 1 页
序号 | 项目编码 | 项目名称 | 计 算 基 础 |  | 费率 (%) | 金 额(元) | 调整费 率(%) | 调整后 金额(元) |  | 备 注
1 | 031302001001 | 安全文明施工费 | 分部分项安全文明施工费+单价措施安全文明施工费
2 | 01 | 其他措施费（费率类）
2.1 | 031302002001 | 夜间施工增加费 | 分部分项其他措施费+单价措施其他措施费
2.2 | 031302004001 | 二次搬运费 | 分部分项其他措施费+单价措施其他措施费
2.3 | 031302005001 | 冬雨季施工增加费 | 分部分项其他措施费+单价措施其他措施费
3 | 02 | 其他（费率类）
合 计
编制人（造价人员）： |  |  |  | 复核人（造价工程师）：
注：1.“计算基础”中安全文明施工费可为“定额基价”、“定额人工费”或“定额人工费+定额机械费”，其他项目可为“定额人工费”或“定额人工费+定额机械费”。 2.按施工方案计算的措施费，若无“计算基础”和“费率”的数值，也可只填“金额”数值，但应在备注栏说明施工方案出处或计算方法。
表-11

## 表-12 其他项目清单与计价汇总表
其他项目清单与计价汇总表
工程名称：给排水 |  |  | 标段：扶沟县人民医院综合楼神经重症、介入科建设项目 |  | 第 1 页 共 1 页
序号 | 项 目 名 称 | 金 额(元) |  | 结算金额(元) |  | 备 注
1 | 暂列金额 |  |  |  |  | 明细详见表-12-1
2 | 暂估价
2.1 | 材料（工程设备）暂估价 | — |  |  |  | 明细详见表-12-2
2.2 | 专业工程暂估价 |  |  |  |  | 明细详见表-12-3
3 | 计日工 |  |  |  |  | 明细详见表-12-4
4 | 总承包服务费 |  |  |  |  | 明细详见表-12-5
合 计 | [5 empty] | —
注：材料（工程设备）暂估单价进入清单项目综合单价，此处不汇总。
表—12

## 表-12-1 暂列金额明细表
暂列金额明细表
工程名称：给排水 |  | 标段：扶沟县人民医院综合楼神经重症、介入科建设项目 |  |  |  | 第 1 页 共 1 页
序号 | 项 目 名 称 |  | 计量单位 | 暂定金额(元) | 备 注
合 计 |  |  |  |  | —
注：此表由招标人填写，如不能详列，也可只列暂定金额总额，投标人应将上述暂列金额计入投标总价中。
表—12—1

## 表-12-2 材料(工程设备)暂估价及调整表
材料（工程设备）暂估单价及调整表
工程名称：给排水 |  |  |  |  | 标段：扶沟县人民医院综合楼神经重症、介入科建设项目 |  |  |  | 第 1 页 共 1 页
序号 | 材料(工程设备) 名称、规格、型号 | 计量 单位 | 数 量 |  | 暂 估(元) |  | 确 认(元) |  | 差额±(元) |  | 备 注
|  |  | 暂 估 | 确 认 | 单 价 | 合 价 | 单 价 | 合 价 | 单 价 | 合 价
合 计
注：此表由招标人填写“暂估单价”，并在备注栏说明暂估价的材料、工程设备拟用在那些清单项目上，投标人应将上述材料、工程设备暂估单价计入工程量清单综合单价报价中。
表—12—2

## 表-12-3 专业工程暂估价及结算价表
专业工程暂估价及结算价表
工程名称：给排水 |  |  |  | 标段：扶沟县人民医院综合楼神经重症、介入科建设项目 |  |  | 第 1 页 共 1 页
序号 | 工 程 名 称 | 工 程 内 容 | 暂估金额 （元） |  | 结算金额 (元) | 差额±(元) |  | 备 注
合 计 |  |  | 0.00 |  |  |  |  | —
注：此表“暂估金额”由招标人填写，投标人应将“暂估金额”计入投标总价中。结算时按合同约定结算金额填写。
表—12—3

## 表-12-4 计日工表
计 日 工 表
工程名称：给排水 |  |  |  | 标段：扶沟县人民医院综合楼神经重症、介入科建设项目 |  |  | 第 1 页 共 1 页
编号 | 项 目 名 称 | 单位 | 暂定数量 |  | 实际数量 | 综合单价 (元) |  | 合 价(元)
[8 empty] | 暂 定 | 实 际
一 | 人工
1
人工小计
二 | 材料
1
材料小计
三 | 施工机械
1
施工机械小计
四、企业管理费和利润
总 计
注：此表项目名称、暂定数量由招标人填写，编制招标控制价时，单价由招标人按有关计价规定确定；投标时，单价由投标人自主报价，按暂定数量计算合价计入投标总价中。结算时，按发承包双方确认的实际数量计算合价。
表—12—4

## 表-12-5 总承包服务费计价表
总承包服务费计价表
工程名称：给排水 |  |  | 标段：扶沟县人民医院综合楼神经重症、介入科建设项目 |  |  | 第 1 页 共 1 页
序号 | 项 目 名 称 | 项目价值（元） |  | 服务内容 | 计算基础 |  | 费率(%) | 金 额(元)
| 合 计 | - |  | - |  |  | -
注：此表项目名称、服务内容由招标人填写，编制招标控制价时，费率及金额由招标人按有关计价规定确定；投标时，费率及金额由投标人自主报价，计入投标总价中。
表—12—5

## 表-13 规费、税金项目计价表
规费、税金项目计价表
工程名称：给排水 |  |  | 标段：扶沟县人民医院综合楼神经重症、介入科建设项目 |  |  | 第 1 页 共 1 页
序号 | 项 目 名 称 | 计 算 基 础 |  | 计算基数 | 计算费率 (%) |  | 金 额(元)
1 | 规费 | 定额规费+工程排污费+其他
1.1 | 定额规费 | 分部分项规费+单价措施规费
1.2 | 工程排污费
1.3 | 其他
2 | 增值税 | 不含税工程造价合计
合 计
编制人（造价人员）： |  |  | 复核人（造价工程师）：
表—13

## 表-14 主要材料价格表
主要材料价格表
工程名称： |  | 给排水 | [5 empty] | 第 1 页 共 1 页
序号 | 材料编码 |  | 材料名称 | 规格、型号 等特殊要求 | 单位 | 数 量 | 单 价 |  | 合 价
1 | 13350115 |  | 防水密封胶 |  | 支
2 | 03070123 |  | 混合冷热水龙头 |  | 个
3 | 03071903 |  | 角型阀(带铜活) | DN15 | 个
4 | 15130196@1 |  | 橡塑管壳 | DN50 | m3
5 | 15130196@5 |  | 橡塑管壳 | DN15 | m3
6 | 17190111_1 |  | 金属软管 | D15 | 根
7 | 17250257 |  | 塑料给水管 | 公称外径63mm以内 | m
8 | 17250257@1 |  | 塑料给水管 | 公称外径50mm以内 | m
9 | 17250257@2 |  | 塑料给水管 | 公称外径32mm以内 | m
10 | 17250257@4 |  | 塑料给水管 | 公称外径20mm以内 | m
11 | 17250299 |  | 塑料排水管 | 公称外径110mm以内 | m
12 | 17250299@1 |  | 塑料排水管 | 公称外径75mm以内 | m
13 | 17250299@2 |  | 塑料排水管 | 公称外径50mm以内 | m
14 | 18030105 |  | 螺纹管件 | DN15 | 个
15 | 18090162@4 |  | 室内塑料给水管热熔管件 | 公称外径20mm以内 | 个
16 | 18090232 |  | 室内塑料排水管粘接管件 | 公称外径110mm以内 | 个
17 | 18090232@1 |  | 室内塑料排水管粘接管件 | 公称外径75mm以内 | 个
18 | 19000316@2 |  | 截止阀 | DN15 | 个
19 | 21090101 |  | 洗脸盆 |  | 个
20 | 21310126 |  | 洗脸盆排水附件 |  | 套

## 表-16 总价项目进度款支付分解表
总价项目进度款支付分解表
工程名称：给排水 |  |  | 标段：扶沟县人民医院综合楼神经重症、介入科建设项目 |  |  |  |  | 单位：元
序号 | 项目名称 | 总价金额 |  | 首次 支付 | 二次 支付 | 三次 支付 | 四次 支付 |  | 五次 支付
1 | 安全文明施工费
2 | 其他措施费（费率类）
2.1 | 夜间施工增加费
2.2 | 二次搬运费
2.3 | 冬雨季施工增加费
3 | 其他（费率类）
合 计
编制人（造价人员）： |  |  | 复核人（造价工程师）：
注：1 本表应由承包人在投标报价时根据发包人在招标文件明确的进度款支付周期与报价填写，签订合同时，发承包双方可就支付分解协商调整后作为合同附件。 2 单价合同使用本表，“支付”栏时间应与单价项目进度款支付周期相同。 3 总价合同使用本表，“支付”栏时间应与约定的工程计量周期相同。
表—16

## 表-20 发包人提供材料和工程设备一览表
发包人提供材料和工程设备一览表
工程名称：给排水 |  |  |  | 标段：扶沟县人民医院综合楼神经重症、介入科建设项目 |  |  | 第 1 页 共 1 页
序号 | 材料(工程设备) 名称、规格、型号 | 单位 | 数 量 |  | 单 价(元) | 交货方式 | 送达地点 | 备 注
注：此表由招标人填写，供投标人在投标报价、确定总承包服务费时参考。
表-20

## 表-21 承包人提供主要材料和工程设备一览表
承包人提供主要材料和工程设备一览表 (适用于造价信息差额调整法)
工程名称：给排水 |  |  |  |  | 标段：扶沟县人民医院综合楼神经重症、介入科建设项目 |  |  |  | 第 1 页 共 1 页
序号 | 名称、规格、型号 | 单位 | 数 量 | 风险系数 (%) |  | 基准单价 （元） | 投标单价 （元） | 发承包人 确认单价 (元) |  | 备 注
注：1 此表由招标人填写除“投标单价”栏的内容，投标人在投标时自主确定投标单价。 2 招标人应优先采用工程造价管理机构发布的单价作为基准单价，未发布的，通过市场调查确定其基准单价。
表-21

## 表-22 承包人提供主要材料和工程设备一览表
承包人提供主要材料和工程设备一览表 (适用于价格指数差额调整法)
工程名称：给排水 |  |  | 标段：扶沟县人民医院综合楼神经重症、介入科建设项目 |  |  | 第 1 页 共 1 页
序号 | 名称、规格、型号 | 变值权重B |  | 基本价格指数F0 | 现行价格指数Ft |  | 备 注
| 定值权重A |  |  | — | —
合 计 |  | 1 |  | — | —
注：1.“名称、规格、型号”、“基本价格指数”栏由招标人填写，基本价格指数应首先采用工程造价管理机构发布的价格指数，没有时，可采用发布的价格代替。如人工、机械费也采用本法调整，由招标人在“名称”栏填写。 2.“变值权重”栏由投标人根据该项人工、机械费和材料、工程设备价值在投标总报价中所占的比例填写，1减去其比例为定值权重。 3.“现行价格指数”按约定的付款证书相关周期最后一天的前42天的各项价格指数填写，该指数应首先采用工程造价管理机构发布的价格指数，没有时，可采用发布的价格代替。
表-22

## 表-23 单位工程主材表
单位工程主材表
工程名称： |  | 给排水 | [5 empty] | 第 1 页 共 2 页
序号 | 名称及规格 |  | 单位 | 数量 | 市场价 | 市场价合计 | 厂家 |  | 产地
1 | 混合冷热水龙头 |  | 个 | 9.09
2 | 角型阀(带铜活) DN15 |  | 个 | 18.18
3 | 橡塑管壳 DN50 |  | m3 | 0.40513
4 | 橡塑管壳 DN40 |  | m3 | 0.0618
5 | 橡塑管壳 DN25 |  | m3 | 0.0206
6 | 橡塑管壳 DN20 |  | m3 | 0.00343
7 | 橡塑管壳 DN15 |  | m3 | 0.18197
8 | 玻璃丝布 δ0.5 |  | m2 | 18.4752
9 | 焊接钢管 DN25 |  | m | 1.272
10 | 焊接钢管 DN40 |  | m | 0.636
11 | 焊接钢管 DN80 |  | m | 1.908
12 | 焊接钢管 DN65 |  | m | 0.954
13 | 焊接钢管 DN125 |  | m | 0.636
14 | 焊接钢管 DN150 |  | m | 0.636
15 | 金属软管 D15 |  | 根 | 18.18
16 | 塑料给水管 公称外径63mm以内 |  | m | 61.6306
17 | 塑料给水管 公称外径50mm以内 |  | m | 12.761
18 | 塑料给水管 公称外径32mm以内 |  | m | 17.5362
19 | 塑料给水管 公称外径25mm以内 |  | m | 0.3556
20 | 塑料给水管 公称外径20mm以内 |  | m | 72.0141
21 | 塑料排水管 公称外径110mm以内 |  | m | 4.446
22 | 塑料排水管 公称外径75mm以内 |  | m | 10.3586
23 | 塑料排水管 公称外径50mm以内 |  | m | 36.2094
24 | 螺纹管件 DN15 |  | 个 | 18.18
25 | 室内塑料给水管热熔管件 公称外径63mm以内 |  | 个 | 39.9749
26 | 室内塑料给水管热熔管件 公称外径50mm以内 |  | 个 | 9.3195
27 | 室内塑料给水管热熔管件 公称外径32mm以内 |  | 个 | 18.6581
28 | 室内塑料给水管热熔管件 公称外径25mm以内 |  | 个 | 0.42875
29 | 室内塑料给水管热熔管件 公称外径20mm以内 |  | 个 | 107.7376
单位工程主材表
工程名称： |  | 给排水 | [5 empty] | 第 2 页 共 2 页
序号 | 名称及规格 |  | 单位 | 数量 | 市场价 | 市场价合计 | 厂家 |  | 产地
30 | 室内塑料排水管粘接管件 公称外径110mm以内 |  | 个 | 5.4101
31 | 室内塑料排水管粘接管件 公称外径75mm以内 |  | 个 | 9.3544
32 | 室内塑料排水管粘接管件 公称外径50mm以内 |  | 个 | 24.6882
33 | 成品管卡 DN50 |  | 套 | 82.9675
34 | 成品管卡 de50 |  | 套 | 15.568
35 | 成品管卡 DN40 |  | 套 | 18.872
36 | 成品管卡 DN25 |  | 套 | 22.659
37 | 成品管卡 DN20 |  | 套 | 1.001
38 | 成品管卡 DN15 |  | 套 | 82.761
39 | 成品管卡 de110 |  | 套 | 2.9785
40 | 成品管卡 de75 |  | 套 | 13.0305
41 | 截止阀 DN15 |  | 个 | 14.14
42 | 截止阀 DN25 |  | 个 | 1.01
43 | 洗脸盆 |  | 个 | 9.09
44 | 洗脸盆排水附件 |  | 套 | 9.09
合计