## 封-1 招标工程量清单封面
|  | 扶沟县人民医院综合楼直线加速器、大孔径CT机房专业防护工程项目 |  | 工程
招 标 工 程 量 清 单
招 标 人：
(单位盖章)
造价咨询人：
(单位盖章)
年 月 日
封-1
河南省建设工程造价计价软件测评合格编号：2021-RJ002；2020-RJ002；2019-RJ004；2017-RJ004

## 扉-1 工程量清单扉页
| 扶沟县人民医院综合楼直线加速器、大孔径CT机房专业防护工程项目 |  |  |  | 工程
招 标 工 程 量 清 单
招 标 人： |  |  | 造价咨询人：
|  | （单位盖章） |  | (单位资质专用章)
法定代表人 或其授权人： |  |  | 法定代表人 或其授权人：
|  | (签字或盖章) |  | (签字或盖章)
编 制 人： |  |  | 复 核 人：
|  | (造价人员签字盖专用章) |  | (造价工程师签字盖专用章)
编 制 时 间： |  | 年 月 日 | 复 核 时 间： | 年 月 日
扉-1

## 表-08 分部分项工程和单价措施项目清单与计价表
分部分项工程和单价措施项目清单与计价表
工程名称：扶沟县人民医院综合楼直线加速器、大孔径CT机房专业防护工程项目 |  |  |  | 标段： |  |  |  |  | 第 1 页 共 2 页
序号 | 项目编码 | 项目名称 | 项目特征描述 |  | 计量单位 | 工程量 | 金 额(元)
[7 empty] | 综合单价 | 合 价 |  | 其中
暂估价
整个项目
1 | 011103003001 | 塑料板楼地面（射线防护硫酸钡水泥） | 1.硫酸钡水泥粉刷满足4个铅当量 2.其他详见设计图纸 |  | m2 | 125.44
2 | 011207001001 | 墙面装饰板（硫酸钡水泥粉刷满足4个铅当量） | 1.硫酸钡水泥粉刷满足4个铅当量 2.其他详见设计图纸 |  | m2 | 125.16
3 | 011301001001 | 天棚防护 | 1.50*50*3热镀锌方钢管钢横向间距1200mm纵向间距600mm龙骨安装 2.双层50*50*5mm防辐射医用硫酸钡板安装(4个铅当量) 3.其他详见设计图纸 |  | m2 | 35.6
4 | 010805001001 | 电子感应门 | 1.CT室感应式防护电动门,不锈钢包边, 2.尺寸为1500*2200mm,带600mm*400mm观察窗, |  | m2 | 3.3
5 | 010805001002 | 电子感应门 | 1.直线加速器感应防护电动门,不锈钢包边, 2.尺寸为2000*2200mm,带600mm*400mm观察窗, 3.材质：18mmPb+120mm的含硼5%聚乙烯板 4.其他详见设计图纸 |  | m2 | 4.4
6 | 010807002001 | 金属防护窗 | 1.12mm铅玻璃防护窗,不锈钢包窗套, 2.尺寸为1500*1000mm, 3.其他详见设计图纸 |  | 樘 | 1
本页小计
注：为计取规费等的使用，可在表中增设其中：“定额人工费”。
表—08
分部分项工程和单价措施项目清单与计价表
工程名称：扶沟县人民医院综合楼直线加速器、大孔径CT机房专业防护工程项目 |  |  |  | 标段： |  |  |  |  | 第 2 页 共 2 页
序号 | 项目编码 | 项目名称 | 项目特征描述 |  | 计量单位 | 工程量 | 金 额(元)
[7 empty] | 综合单价 | 合 价 |  | 其中
暂估价
7 | 010807002002 | 金属防护门 | 1.防护门,不锈钢包窗套, 2.尺寸为800*2000mm, 3.材质：18mmPb+120mm的含硼5%聚乙烯板 4.其他详见设计图纸 |  | 樘 | 2
措施项目
1 | 011707004001 | 二次搬运 | 依据本项目工程量和现场实际情况包干使用 |  | 项 | 1
本页小计
合 计
注：为计取规费等的使用，可在表中增设其中：“定额人工费”。
表—08

## 表-13 规费、税金项目计价表
规费、税金项目计价表
工程名称：扶沟县人民医院综合楼直线加速器、大孔径CT机房专业防护工程项目 |  |  | 标段： |  |  | 第 1 页 共 1 页
序号 | 项 目 名 称 | 计 算 基 础 |  | 计算基数 | 计算费率 (%) |  | 金 额(元)
1 | 规费 | 定额规费+工程排污费+其他
1.1 | 定额规费 | 分部分项规费+单价措施规费
1.2 | 工程排污费
1.3 | 其他
2 | 增值税 | 不含税工程造价合计
合 计
编制人（造价人员）： |  |  | 复核人（造价工程师）：
表—13

## 表-14 主要材料价格表
主要材料价格表
工程名称： |  | 扶沟县人民医院综合楼直线加速器、大孔径CT机房专业防护工程项目 | [5 empty] | 第 1 页 共 1 页
序号 | 材料编码 |  | 材料名称 | 规格、型号 等特殊要求 | 单位 | 数 量 | 单 价 |  | 合 价
1 | 01210153 |  | 角钢 | 50 | t
2 | 01300151 |  | 不锈钢镜面板(8K板) | δ1.0 | m2
3 | 03012859 |  | 塑料膨胀螺栓 |  | 个
4 | 03130931 |  | 低碳钢焊条 | J422 φ4.0 | kg
5 | 03210593 |  | 铁件 | 综合 | kg
6 | 03210593@1 |  | 铁件 | 综合 | kg
7 | 11030121@2 |  | 直线加速器防护门 |  | m2
8 | 11030121@3 |  | 直线加速器内防护门 |  | m2
9 | 11030121@4 |  | CT防护门 |  | m2
10 | 11090236@1 |  | 防护窗 |  | m2
11 | 11370171 |  | 不锈钢玻璃门传感装置 |  | 套
12 | 14410151 |  | 玻璃胶 | 335克/支 | 支
13 | 14410181 |  | 硅酮耐候密封胶 |  | kg
14 | 14410219 |  | 聚氨酯发泡密封胶(750ml/支) |  | 支
15 | 14410307 |  | 万能胶 |  | kg
16 | BCCLF10 |  | 二次搬运包干费 |  | 项
17 | BCCLF14 |  | 防辐射医用硫酸钡板方钢管架固定(4个铅当量) |  | m2
18 | BCCLF15 |  | 硫酸钡水泥粉刷满足4个铅当量 |  | m2
19 | BCCLF16 |  | 直线加速器感应防护电动门吊装费 |  | 项
20 | BCCLF5 |  | 硫酸钡水泥粉刷满足4个铅当量 |  | m2