## 扉-1 工程量清单扉页
| 扶沟县人民医院感染楼消防设施与消防控制室连接项目 |  |  |  | 工程
招 标 工 程 量 清 单
招 标 人： |  |  | 造价咨询人：
|  | （单位盖章） |  | (单位资质专用章)
法定代表人 或其授权人： |  |  | 法定代表人 或其授权人：
|  | (签字或盖章) |  | (签字或盖章)
编 制 人： |  |  | 复 核 人：
|  | (造价人员签字盖专用章) |  | (造价工程师签字盖专用章)
编 制 时 间： |  | 年 月 日 | 复 核 时 间： | 年 月 日
扉-1

## 表-08 分部分项工程和单价措施项目清单与计价表
分部分项工程和单价措施项目清单与计价表
工程名称：扶沟县人民医院感染楼消防设施与消防控制室连接项目 |  |  |  | 标段： |  |  |  |  | 第 1 页 共 1 页
序号 | 项目编码 | 项目名称 | 项目特征描述 |  | 计量单位 | 工程量 | 金 额(元)
[7 empty] | 综合单价 | 合 价 |  | 其中
暂估价
整个项目
1 | 030404032001 | 端子箱 | 1.名称:接线线始端箱 2.其他:其它未尽事宜详见图纸设计及规范 |  | 台 | 2
2 | 030411004001 | 配线 | 1.名称:ZR-RVSP-2*1.5 2.配线部位:管内敷设 3.其它未尽事宜详见图纸设计及规范 |  | m | 386.95
3 | 030904008001 | 模块(模块箱） | 1.名称:原消防主机上新增单回路板 2.其它未尽事宜详见图纸设计及规范 |  | 个 | 2
4 | 030904008002 | 模块(模块箱） | 1.名称:原消防主机上新增多线控制盘 2.其它未尽事宜详见图纸设计及规范 |  | 个 | 1
5 | 030408002001 | 控制电缆 | 1.名称:控制电缆WDZBH-KYTYP-8 *1.5 2.配线部位:管内敷设 3.其它未尽事宜详见图纸设计及规范 |  | m | 1160.85
6 | 030905001001 | 自动报警系统调试 | 自动报警系统调试256点以内 |  | 系统 | 1
7 | 030411001001 | 配管 | 1.名称:配线管 2.规格:SC80 3.配置形式:暗配 4.其它未尽事宜详见图纸设计及规范 |  | m | 247.58
8 | 040203007001 | 水泥混凝土 | 1.破除及恢复20cm砼路面 2.垃圾外运 3.其它未尽事宜详见图纸设计及规范 |  | m2 | 24
9 | 040101002001 | 挖沟槽土方 | 1.沟槽开挖及回填 2.其它未尽事宜详见图纸设计及规范 |  | m3 | 19.2
措施项目
1 | 031301017001 | 脚手架搭拆 |  |  | 项 | 1
本页小计
合 计
注：为计取规费等的使用，可在表中增设其中：“定额人工费”。
表—08

## 表-12 其他项目清单与计价汇总表
其他项目清单与计价汇总表
工程名称：扶沟县人民医院感染楼消防设施与消防控制室连接项目 |  |  | 标段： |  | 第 1 页 共 1 页
序号 | 项 目 名 称 | 金 额(元) |  | 结算金额(元) |  | 备 注
1 | 暂列金额 |  |  |  |  | 明细详见表-12-1
2 | 暂估价
2.1 | 材料（工程设备）暂估价 | — |  |  |  | 明细详见表-12-2
2.2 | 专业工程暂估价 |  |  |  |  | 明细详见表-12-3
3 | 计日工 |  |  |  |  | 明细详见表-12-4
4 | 总承包服务费 |  |  |  |  | 明细详见表-12-5
合 计 | [5 empty] | —
注：材料（工程设备）暂估单价进入清单项目综合单价，此处不汇总。
表—12

## 表-12-1 暂列金额明细表
暂列金额明细表
工程名称：扶沟县人民医院感染楼消防设施与消防控制室连接项目 |  | 标段： |  |  |  | 第 1 页 共 1 页
序号 | 项 目 名 称 |  | 计量单位 | 暂定金额(元) | 备 注
合 计 |  |  |  |  | —
注：此表由招标人填写，如不能详列，也可只列暂定金额总额，投标人应将上述暂列金额计入投标总价中。
表—12—1

## 表-13 规费、税金项目计价表
规费、税金项目计价表
工程名称：扶沟县人民医院感染楼消防设施与消防控制室连接项目 |  |  | 标段： |  |  | 第 1 页 共 1 页
序号 | 项 目 名 称 | 计 算 基 础 |  | 计算基数 | 计算费率 (%) |  | 金 额(元)
1 | 规费 | 定额规费+工程排污费+其他
1.1 | 定额规费 | 分部分项规费+单价措施规费
1.2 | 工程排污费
1.3 | 其他
2 | 增值税 | 不含税工程造价合计
合 计
编制人（造价人员）： |  |  | 复核人（造价工程师）：
表—13

## 表-14 主要材料价格表
主要材料价格表
工程名称： |  | 扶沟县人民医院感染楼消防设施与消防控制室连接项目 | [5 empty] | 第 1 页 共 1 页
序号 | 材料编码 |  | 材料名称 | 规格、型号 等特殊要求 | 单位 | 数 量 | 单 价 |  | 合 价
1 | 03012821 |  | 膨胀螺栓 | M6 | 10套
2 | 13010139 |  | 醇酸清漆 |  | kg
3 | 13010261 |  | 铅油 | (厚漆) | kg
4 | 14030121 |  | 汽油 | 综合 | kg
5 | 18031729 |  | 镀锌锁紧螺母 | DN80*3 | 个
6 | 18150149 |  | 镀锌钢管接头 | 80*4 | 个
7 | 18250151 |  | 镀锌钢管卡子 | DN80 | 个
8 | 28030711 |  | 铜芯塑料绝缘软电线 | BVR-4mm2 | m
9 | 29170215 |  | 镀锌地线夹 | 80 | 套
10 | 29250185 |  | 镀锌电缆卡子 | 2*35 | 套
11 | 34050111 |  | 打印纸 | 132-1 | 箱
12 | 34090171 |  | 充电电池 | 5# | 节
13 | 34130109 |  | 标志牌 | 塑料扁型 | 个
14 | 80210575 |  | 预拌混凝土路面 | 抗折45# | m3
15 | 17030103@2 |  | SC钢管 | 公称直径DN≤80 | m
16 | 28030301@1 |  | ZR-RVSP-2*1.5 | 二芯 单芯导线截面≤2.5mm2 | m
17 | 28270000@1 |  | 控制电缆WDZBH-KYTYP-8 *1.5 | 芯数≤14芯 | m
18 | 补充主材001 |  | 端子箱 |  | 台
19 | 补充主材002 |  | 原消防主机上新增单回路板 |  | 个
20 | 补充主材003 |  | 原消防主机上新增多线控制盘 |  | 个