## 扉-1 工程量清单扉页
| 扶沟县人民医院综合楼直线加速器、大孔径CT机房装修项目 |  |  |  | 工程
招 标 工 程 量 清 单
招 标 人： |  |  | 造价咨询人：
|  | （单位盖章） |  | (单位资质专用章)
法定代表人 或其授权人： |  |  | 法定代表人 或其授权人：
|  | (签字或盖章) |  | (签字或盖章)
编 制 人： |  |  | 复 核 人：
|  | (造价人员签字盖专用章) |  | (造价工程师签字盖专用章)
编 制 时 间： |  | 年 月 日 | 复 核 时 间： | 年 月 日
扉-1

## 表-08 分部分项工程和单价措施项目清单与计价表
分部分项工程和单价措施项目清单与计价表
工程名称：装饰工程 |  |  |  | 标段：扶沟县人民医院综合楼直线加速器、大孔径CT机房装修项目 |  |  |  |  | 第 1 页 共 3 页
序号 | 项目编码 | 项目名称 | 项目特征描述 |  | 计量单位 | 工程量 | 金 额(元)
[7 empty] | 综合单价 | 合 价 |  | 其中
暂估价
整个项目
1 | 011103003001 | 塑料板楼地面 | 1.2.0厚浅色防碘PCV地板 2.4mm厚环氧砂浆自流平面层 3.射线防护硫酸钡水泥（专业施工另计） 4.50mm厚水泥砂浆找平层 5.水泥浆一道（内掺建筑胶） 6.现浇钢筋砼楼板 |  | m2 | 143.37
2 | 011105004001 | 塑料板踢脚线 | 1.150mm高塑料板踢脚线 2.其它未尽事宜详见图纸设计及规范 |  | m2 | 18.14
3 | 011102001001 | 石材楼地面 | 1.结合层厚度、砂浆配合比:40mm水泥砂浆 2.面层材料品种、规格、颜色:过门石石材 |  | m2 | 2.6
4 | 011302001001 | 吊顶天棚 | 1.铝合金方板600*600与配套专用龙骨固定 2.与铝合金方板配套的专用下层副龙骨连接，间距≤600 3.与安装型式配套的专用上层主龙骨连接，间距≤1200，用吊件与钢筋吊杆连接后找平 4.φ8钢筋吊杆，双向中距≤1200，吊杆上部与板底预留吊环固定 5.现浇钢筋砼楼板底预埋φ10钢筋吊环，双向中距≤1200 |  | m2 | 110.62
本页小计
注：为计取规费等的使用，可在表中增设其中：“定额人工费”。
表—08
分部分项工程和单价措施项目清单与计价表
工程名称：装饰工程 |  |  |  | 标段：扶沟县人民医院综合楼直线加速器、大孔径CT机房装修项目 |  |  |  |  | 第 2 页 共 3 页
序号 | 项目编码 | 项目名称 | 项目特征描述 |  | 计量单位 | 工程量 | 金 额(元)
[7 empty] | 综合单价 | 合 价 |  | 其中
暂估价
5 | 011302001002 | 吊顶天棚 | 1.软膜天花与配套专用龙骨固定 2.与铝合金方板配套的专用下层副龙骨连接，间距≤600 3.与安装型式配套的专用上层主龙骨连接，间距≤1200，用吊件与钢筋吊杆连接后找平 4.φ8钢筋吊杆，双向中距≤1200，吊杆上部与板底预留吊环固定 5.现浇钢筋砼楼板底预埋φ10钢筋吊环，双向中距≤1200 |  | m2 | 32.75
6 | 011207001001 | 墙面装饰板 | 1.2.0厚医疗板 2.12mm阻燃夹板基层 3.60x40X2.0mm镀锌铁方通到顶间距800mm、75轻钢龙骨 4.硫酸钡水泥粉刷满足4个铅当量（专业施工另计） |  | m2 | 436.56
7 | 010507003001 | 电缆沟、地沟 | 1.机房电缆盒200*150mm 2.1.0厚拉丝不锈钢饰面（包括沟底、沟壁及盖板） 3.其他详见图纸设计 |  | m | 27.02
8 | 011210006001 | 其他隔断 | 1.骨架、边框材料种类、规格:轻钢龙骨 2.隔板材料品种、规格、颜色:18mm阻燃板面层 3.其他详见图纸设计 |  | m2 | 46.86
本页小计
注：为计取规费等的使用，可在表中增设其中：“定额人工费”。
表—08
分部分项工程和单价措施项目清单与计价表
工程名称：装饰工程 |  |  |  | 标段：扶沟县人民医院综合楼直线加速器、大孔径CT机房装修项目 |  |  |  |  | 第 3 页 共 3 页
序号 | 项目编码 | 项目名称 | 项目特征描述 |  | 计量单位 | 工程量 | 金 额(元)
[7 empty] | 综合单价 | 合 价 |  | 其中
暂估价
9 | 010604001001 | 钢梁 | 1.梁类型:200工字梁上安装 2.吊装机械:载重3吨带手动拉链的滑车及吊葫芦 3.其他：详见设计 |  | t | 0.291
措施项目
1 | 011701006001 | 满堂脚手架 |  |  | m2 | 181.91
2 | 011707007001 | 安全检查费 |  |  | 项 | 1
3 | 011707004001 | 二次搬运 | 依据本项目工程量和现场实际情况包干使用 |  | 项 | 1
本页小计
合 计
注：为计取规费等的使用，可在表中增设其中：“定额人工费”。
表—08

## 表-13 规费、税金项目计价表
规费、税金项目计价表
工程名称：装饰工程 |  |  | 标段：扶沟县人民医院综合楼直线加速器、大孔径CT机房装修项目 |  |  | 第 1 页 共 1 页
序号 | 项 目 名 称 | 计 算 基 础 |  | 计算基数 | 计算费率 (%) |  | 金 额(元)
1 | 规费 | 定额规费+工程排污费+其他
1.1 | 定额规费 | 分部分项规费+单价措施规费
1.2 | 工程排污费
1.3 | 其他
2 | 增值税 | 不含税工程造价合计
合 计
编制人（造价人员）： |  |  | 复核人（造价工程师）：
表—13

## 表-14 主要材料价格表
主要材料价格表
工程名称： |  | 装饰工程 | [5 empty] | 第 1 页 共 1 页
序号 | 材料编码 |  | 材料名称 | 规格、型号 等特殊要求 | 单位 | 数 量 | 单 价 |  | 合 价
1 | 01000106 |  | 型钢 | 综合 | t
2 | 01300123 |  | 不锈钢板 | δ1.2 | m2
3 | 01300151 |  | 不锈钢镜面板(8K板) | δ1.0 | m2
4 | 02110163@1 |  | 2.0厚浅色防碘PCV地板 |  | m2
5 | 03130921 |  | 低合金钢焊条 | E43系列 | kg
6 | 05090161 |  | 细木工板 | δ15 | m2
7 | 05090161@1 |  | 12mm阻燃夹板基层 |  | m2
8 | 09050506@1 |  | 软膜天花装饰板 |  | m2
9 | 09090106@1 |  | 2.0厚医疗板 |  | m2
10 | 10010116 |  | 镀锌轻钢龙骨 | 75mm*40mm | m
11 | 10010121 |  | 镀锌轻钢龙骨 | 75mm*50mm | m
12 | 10010207 |  | 轻钢龙骨不上人型(平面)600*600 |  | m2
13 | 10030201 |  | 铝合金方板天棚龙骨不上人型(嵌入式) | 600*600mm | m2
14 | 12090121@1 |  | 2.0厚浅色防碘PCV地板 |  | m2
15 | 33011337 |  | 钢梁 |  | t
16 | BCCLF0 |  | 安全检查费 |  | 项
17 | BCCLF10 |  | 二次搬运包干费 |  | 项
18 | 80010746 |  | 水泥基自流平砂浆 |  | m3
19 | 80010751 |  | 干混地面砂浆 | DS M20 | m3
20 | 补充主材001 |  | 电动葫芦 起重量10t以内 |  | 台