## Sheet1
分部分项工程和单价措施项目清单与计价表
工程名称：地下车库出口改造 |  |  |  |  | 标段：县医院改造 | [8 empty] | 第 1 页 共 1 页
序号 |  | 项目编码 | 项目名称 | 项目特征描述 |  | 计量 单位 | 工程量 |  |  |  |  | 金 额(元)
[12 empty] | 综合单价 | 合 价 |  | 其中
暂估价
|  | A.6 | 金属结构工程 | [9 empty] | 52807.41
1 | 1 | 10603003001 | 钢管柱 | 1.钢材品种、规格 :不锈钢方管100*1 00*5 |  | t | 0.521 | 0.521 | 0.521 | 0.521 | 0.521 | 20781.06 | 10826.93
2 | 2 | 10606002001 | 钢檩条 | 1.钢材品种、规格 :不锈钢方管50*50 *5 |  | t | 1.833 | 1.833 | 1.833 | 1.833 | 1.833 | 20560.72 | 37687.8
3 | 3 | 10516002001 | 预埋铁件 | 1.钢材种类:不锈 钢 2.规格:200*200*1 6 |  | t | 0.201 | 0.201 | 0.201 | 0.201 | 0.201 | 21356.62 | 4292.68
|  |  | 分部小计 | [9 empty] | 52807.41
|  | A.9 | 屋面及防水工程 | [9 empty] | 35770.9
1 | 1 | 10901002001 | 型材屋面 | 1、屋面PC耐力板 |  | m2 | 226.8 | 226.8 | 226.8 | 226.8 | 226.8 | 157.72 | 35770.9
|  |  | 分部小计 | [9 empty] | 35770.9
|  | A.12 | 墙、柱面装饰与 隔断、幕墙工程 | [9 empty] | 38430.9
1 | 1 | 11202003001 | 柱、梁面砂浆找 平 | 1、基层松动铲除 2、基础打磨，裸 露钢筋除锈刷防锈 漆 3、 10mm厚高延性 混凝土 4、真石漆 |  | m2 | 89.63 | 89.63 | 89.63 | 89.63 | 89.63 | 269.16 | 24124.81
2 | 2 | 11207001002 | 墙面装饰板 | 1、墙面PC耐力板 |  | m2 | 98.52 | 98.52 | 98.52 | 98.52 | 98.52 | 145.21 | 14306.09
|  |  | 分部小计 | [9 empty] | 38430.9
|  | A.16 | 拆除工程 | [9 empty] | 16122.08
1 | 1 | 41001001002 | 拆除路面、修补 | 1、切割铲除车库 出口凸出地面 2、切割处进行混 凝土修补 |  | m2 | 12.06 | 12.06 | 12.06 | 12.06 | 12.06 | 1017.99 | 12276.96
2 | 2 | 11607001001 | 刚性层拆除 | 1、车库入口雨棚 屋面拆除 |  | m2 | 176.44 | 176.44 | 176.44 | 176.44 | 176.44 | 19.42 | 3426.46
3 | 3 | 11606002001 | 墙柱面龙骨及饰 面拆除 | 1、车库入口雨棚 墙面板拆除 |  | m2 | 78.4 | 78.4 | 78.4 | 78.4 | 78.4 | 5.34 | 418.66
|  |  | 分部小计 | [9 empty] | 16122.08
|  |  | 措施项目 | [9 empty] | 3743.16
1 | 1 | 11701006001 | 满堂脚手架 |  |  | m2 | 211.12 | 211.12 | 211.12 | 211.12 | 211.12 | 17.73 | 3743.16
本页小计 | [12 empty] | 146874.45
合 计 | [12 empty] | 146874.45
注：为计取规费等的使用，可在表中增设其中： “ 定额人工费 ” 。