## 表-08 分部分项工程和单价措施项目清单与计价表
分部分项工程和单价措施项目清单与计价表
工程名称：建筑工程 |  |  |  | 标段：扶沟县人民医院门诊楼屋面修缮 |  |  |  |  | 第 1 页 共 3 页
序号 | 项目编码 | 项目名称 | 项目特征描述 |  | 计量单位 | 工程量 | 金 额(元)
[7 empty] | 综合单价 | 合 价 |  | 其中
暂估价
拆除工程
1 | 011607002001 | 防水层拆除 | 1.原屋面防水层拆除 |  | m2 | 1927.84
2 | 011605001001 | 平面块料拆除 | 1.原屋面广场地砖拆除，运距按200m计，厚度10cm |  | m2 | 1927.84
3 | 01B007 | 拆除临时板房 | 1.原屋面活动板房人工保护性拆除，两处板房尺寸宽4m，长15.2m，高度2.8m |  | 项 | 1
4 | 01B003 | 拆除人民医院招牌铁支架 | 1.对门诊楼招牌支架进行保护性拆除 |  | 项 | 1
5 | 011604002001 | 立面抹灰层拆除 | 1.铲除屋顶女儿墙墙面损坏水泥面层 |  | m2 | 30
6 | 011601001001 | 砖砌体拆除 | 1.对屋面女儿墙部分砌体进行凿除，方便防水卷材端部使用水泥钉或射钉与墙体固定 |  | m3 | 1.28
分部小计
土石方工程
1 | 010103001001 | 回填方 | 1.拆除屋面广场地砖、砂浆等废渣运至医院停车场，就地平整压实 |  | m3 | 197.78
分部小计
墙面工程
1 | 011602001001 | 女儿墙面层修复 | 1.部位：立面钢筋裸露处，风化严重处 2.裸露钢筋除锈，刷防腐漆； 3.风化严重处凿除，清表； 4.清理完成后用环氧树脂砂浆修补整平 |  | 项 | 1
2 | 011201001001 | 墙面一般抹灰 | 1.破损墙面抹灰铲除后使用1:2水泥砂浆粉刷，厚度2cm |  | m2 | 30
本页小计
注：为计取规费等的使用，可在表中增设其中：“定额人工费”。
表—08
分部分项工程和单价措施项目清单与计价表
工程名称：建筑工程 |  |  |  | 标段：扶沟县人民医院门诊楼屋面修缮 |  |  |  |  | 第 2 页 共 3 页
序号 | 项目编码 | 项目名称 | 项目特征描述 |  | 计量单位 | 工程量 | 金 额(元)
[7 empty] | 综合单价 | 合 价 |  | 其中
暂估价
3 | 011201004001 | 立面砂浆找平层 | 1.原墙面砖砌体剔除开槽，使用1:2水泥砂浆填缝，厚度3cm |  | m2 | 18.66
分部小计
其他工程
1 | 01B010 | 屋面保温层切槽凿除 | 1.原屋面发泡混凝土切槽凿除，安装排气管后，填充陶粒 |  | m³ | 5.43
2 | 01B009 | 安装人民医院招牌铁支架 | 1.对门诊楼招牌支架进行重新安装 |  | 项 | 1
3 | 010501001001 | 支架基础 | 1.门诊楼招牌支架下部浇筑20cm厚C25混凝土基础，支座基础尺寸：长25m，宽1.5m |  | m3 | 7.5
4 | 01B008 | 新建临时板房 | 1.对原活动板房进行重新拼装 |  | 项 | 1
分部小计
楼地面工程
1 | 011101003001 | 细石混凝土楼地面 | 1.5cm厚C20细石混凝土保护层，配Φ6@150，设置分隔缝,间距不大于6m，缝宽20mm，缝内灌沥青油膏 |  | m2 | 1927.84
2 | 011101006001 | 平面砂浆找平层 | 1.在原保温层上使用1:3水泥砂浆进行找平，找平厚度2cm |  | m2 | 1927.84
分部小计
屋面防水工程
本页小计
注：为计取规费等的使用，可在表中增设其中：“定额人工费”。
表—08
分部分项工程和单价措施项目清单与计价表
工程名称：建筑工程 |  |  |  | 标段：扶沟县人民医院门诊楼屋面修缮 |  |  |  |  | 第 3 页 共 3 页
序号 | 项目编码 | 项目名称 | 项目特征描述 |  | 计量单位 | 工程量 | 金 额(元)
[7 empty] | 综合单价 | 合 价 |  | 其中
暂估价
1 | 010903001001 | 墙面卷材防水 | 1.卷材品种、规格、厚度:4mm厚聚酯胎SBS改性沥青防水卷材+1.5厚非固化橡胶沥青防水涂料 2.防水层数:1层 3.热熔 4.防水卷材端部与墙面接触部分使用水泥钉或射钉@500固定镀锌垫片20×20×0.7 |  | m2 | 514.21
2 | 010902001004 | 屋面卷材防水 | 1.卷材品种、规格、厚度:4mm厚聚酯胎SBS改性沥青防水卷材+1.5厚非固化橡胶沥青防水涂料 2.防水层数:1层 3.热熔 |  | m2 | 1927.84
3 | 010902001005 | 屋面卷材防水 | 1.防水附加层-立面，4mm厚聚酯胎SBS改性沥青防水卷材 2.热熔 |  | m2 | 169.09
4 | 010902001006 | 屋面卷材防水 | 1.防水附加层-平面，4mm厚聚酯胎SBS改性沥青防水卷材 2.热熔 |  | m2 | 180.5
5 | 010902005001 | 屋面排（透）气管 | 1.安装屋面排气管，材质为50PVC，根据相关规范进行施工 |  | m | 280
6 | 01B011 | 雨水斗 | 1.160雨水斗 |  | 套 | 18
7 | 01B015 | 屋面截水沟 |  |  | m | 120
分部小计
措施项目
1 | 011705001001 | 大型机械设备进出场及安拆 | 1.机械设备名称:履带式挖掘机 2.机械设备规格型号:1m3以内 |  | 台·次 | 1
本页小计
合 计
注：为计取规费等的使用，可在表中增设其中：“定额人工费”。
表—08

## 表-11 总价措施项目清单与计价汇总表
总价措施项目清单与计价表
工程名称：建筑工程 |  |  |  | 标段：扶沟县人民医院门诊楼屋面修缮 |  |  |  |  | 第 1 页 共 1 页
序号 | 项目编码 | 项目名称 | 计 算 基 础 |  | 费率 (%) | 金 额(元) | 调整费 率(%) | 调整后 金额(元) |  | 备 注
1 | 011707001001 | 安全文明施工费 | 分部分项安全文明施工费+单价措施安全文明施工费
2 | 01 | 其他措施费（费率类）
2.1 | 011707002001 | 夜间施工增加费 | 分部分项其他措施费+单价措施其他措施费
2.2 | 011707004001 | 二次搬运费 | 分部分项其他措施费+单价措施其他措施费
2.3 | 011707005001 | 冬雨季施工增加费 | 分部分项其他措施费+单价措施其他措施费
3 | 02 | 其他（费率类）
合 计
编制人（造价人员）： |  |  |  | 复核人（造价工程师）：
注：1.“计算基础”中安全文明施工费可为“定额基价”、“定额人工费”或“定额人工费+定额机械费”，其他项目可为“定额人工费”或“定额人工费+定额机械费”。 2.按施工方案计算的措施费，若无“计算基础”和“费率”的数值，也可只填“金额”数值，但应在备注栏说明施工方案出处或计算方法。
表-11

## 表-12 其他项目清单与计价汇总表
其他项目清单与计价汇总表
工程名称：建筑工程 |  |  | 标段：扶沟县人民医院门诊楼屋面修缮 |  | 第 1 页 共 1 页
序号 | 项 目 名 称 | 金 额(元) |  | 结算金额(元) |  | 备 注
1 | 暂列金额 |  |  |  |  | 明细详见表-12-1
2 | 暂估价
2.1 | 材料（工程设备）暂估价 | — |  |  |  | 明细详见表-12-2
2.2 | 专业工程暂估价 |  |  |  |  | 明细详见表-12-3
3 | 计日工 |  |  |  |  | 明细详见表-12-4
4 | 总承包服务费 |  |  |  |  | 明细详见表-12-5
合 计 | [5 empty] | —
注：材料（工程设备）暂估单价进入清单项目综合单价，此处不汇总。
表—12

## 表-12-1 暂列金额明细表
暂列金额明细表
工程名称：建筑工程 |  | 标段：扶沟县人民医院门诊楼屋面修缮 |  |  |  | 第 1 页 共 1 页
序号 | 项 目 名 称 |  | 计量单位 | 暂定金额(元) | 备 注
合 计 |  |  |  |  | —
注：此表由招标人填写，如不能详列，也可只列暂定金额总额，投标人应将上述暂列金额计入投标总价中。
表—12—1

## 表-12-2 材料(工程设备)暂估价及调整表
材料（工程设备）暂估单价及调整表
工程名称：建筑工程 |  |  |  |  | 标段：扶沟县人民医院门诊楼屋面修缮 |  |  |  | 第 1 页 共 1 页
序号 | 材料(工程设备) 名称、规格、型号 | 计量 单位 | 数 量 |  | 暂 估(元) |  | 确 认(元) |  | 差额±(元) |  | 备 注
|  |  | 暂 估 | 确 认 | 单 价 | 合 价 | 单 价 | 合 价 | 单 价 | 合 价
合 计
注：此表由招标人填写“暂估单价”，并在备注栏说明暂估价的材料、工程设备拟用在那些清单项目上，投标人应将上述材料、工程设备暂估单价计入工程量清单综合单价报价中。
表—12—2

## 表-12-3 专业工程暂估价及结算价表
专业工程暂估价及结算价表
工程名称：建筑工程 |  |  |  | 标段：扶沟县人民医院门诊楼屋面修缮 |  |  | 第 1 页 共 1 页
序号 | 工 程 名 称 | 工 程 内 容 | 暂估金额 （元） |  | 结算金额 (元) | 差额±(元) |  | 备 注
合 计 |  |  | 0.00 |  |  |  |  | —
注：此表“暂估金额”由招标人填写，投标人应将“暂估金额”计入投标总价中。结算时按合同约定结算金额填写。
表—12—3

## 表-12-4 计日工表
计 日 工 表
工程名称：建筑工程 |  |  |  | 标段：扶沟县人民医院门诊楼屋面修缮 |  |  | 第 1 页 共 1 页
编号 | 项 目 名 称 | 单位 | 暂定数量 |  | 实际数量 | 综合单价 (元) |  | 合 价(元)
[8 empty] | 暂 定 | 实 际
一 | 人工
1
人工小计
二 | 材料
1
材料小计
三 | 施工机械
1
施工机械小计
四 | 企业管理费和利润
总 计
注：此表项目名称、暂定数量由招标人填写，编制招标控制价时，单价由招标人按有关计价规定确定；投标时，单价由投标人自主报价，按暂定数量计算合价计入投标总价中。结算时，按发承包双方确认的实际数量计算合价。
表—12—4

## 表-12-5 总承包服务费计价表
总承包服务费计价表
工程名称：建筑工程 |  |  | 标段：扶沟县人民医院门诊楼屋面修缮 |  |  | 第 1 页 共 1 页
序号 | 项 目 名 称 | 项目价值（元） |  | 服务内容 | 计算基础 |  | 费率(%) | 金 额(元)
| 合 计 | - |  | - |  |  | -
注：此表项目名称、服务内容由招标人填写，编制招标控制价时，费率及金额由招标人按有关计价规定确定；投标时，费率及金额由投标人自主报价，计入投标总价中。
表—12—5

## 表-13 规费、税金项目计价表
规费、税金项目计价表
工程名称：建筑工程 |  |  | 标段：扶沟县人民医院门诊楼屋面修缮 |  |  | 第 1 页 共 1 页
序号 | 项 目 名 称 | 计 算 基 础 |  | 计算基数 | 计算费率 (%) |  | 金 额(元)
1 | 规费 | 定额规费+工程排污费+其他
1.1 | 定额规费 | 分部分项规费+单价措施规费
1.2 | 工程排污费
1.3 | 其他
2 | 增值税 | 不含税工程造价合计
合 计
编制人（造价人员）： |  |  | 复核人（造价工程师）：
表—13

## 表-14 主要材料价格表
主要材料价格表
工程名称： |  | 建筑工程 | [5 empty] | 第 1 页 共 1 页
序号 | 材料编码 |  | 材料名称 | 规格、型号 等特殊要求 | 单位 | 数 量 | 单 价 |  | 合 价
1 | 01010101 |  | 钢筋 | HPB300 φ10以内 | kg
2 | 01030727 |  | 镀锌铁丝 | φ0.7 | kg
3 | 02310105 |  | 无纺布 |  | m2
4 | 04070136 |  | 陶粒 |  | m3
5 | 13330105@1 |  | SBS改性沥青防水卷材 | 4mm厚 | m2
6 | 13350117 |  | SBS弹性改性沥青防水胶 |  | kg
7 | 13350133 |  | 建筑油膏 |  | kg
8 | 13350169 |  | 改性沥青嵌缝油膏 |  | kg
9 | 14350199@1 |  | 非固化橡胶沥青 |  | kg
10 | 14390137 |  | 液化石油气 |  | kg
11 | 17250307 |  | 塑料排水管 | DN50 | m
12 | 18090611 |  | 塑料排水三通 | DN50 | 个
13 | 18090701 |  | 塑料排水弯头 | DN50 | 个
14 | 18091001 |  | 塑料落水斗 |  | 个
15 | BCCLF10 |  | 屋面截水沟 |  | m
16 | BCCLF9 |  | 使用水泥钉或射钉固定防水卷材 |  | 项
17 | 80210559 |  | 预拌混凝土 | C25 | m3
18 | 80210701 |  | 预拌混凝土 | C20 | m3
19 | 80010117 |  | 预拌水泥砂浆 1:2 |  | m3
20 | 80010127 |  | 预拌水泥砂浆 1:3 |  | m3